## 底板模块配置
在模式3下才有效 | 发现设备 |  | 设备所有设备都会响应 |  |  |  |  | D0 | D1 | D2
| 请求ID | CMD | Data1-4 |  |  |  | 回复ID | CMD_RSP | Dev_Type | Dev_ChNum
| 0x01 | 0x3E | SN/FFFFFFFF |  |  |  | 0xSN | 0x7E | 设备类型 | 设备支持的通道 | 根据这两个对应一个基础的dbc
在所有模式下有效 | 配置控制器
|  | 指令 | 设备号:可以是单个设备或则总线所有设备
| 请求ID | CMD | DEV_ID | SubCmd |  |  | 回复ID | CMD_RSP
| 0x01 | 0x10 | SN/FFFFFFFF | 0x01：配置完成 0x03; 进入配置 |  | 设备出场默认在模式3下 当进入模式3后，模块停止发送周期报文 在模式1下，如果配置参数正确则输出否则不输出 | 0xSN | 0x50 | 当发送设备号为0xFFFFFFFF时候不返回 仅当为指定SN时候才返回
在模式3下才有效 | 配置设备
|  | 指令 | 配置设备号 | 配置指令 | 配置值
|  | D0 | Data1-4 | D5 | D6-7
| 请求ID | CMD | DEV_ID | CfgCmd | CfgVal |  | 回复ID | CMD_RSP | D1
| 0x01 | 0x2E | 0xSN |  |  |  | 0xSN | 0x6E | CfgCmd
|  |  |  | CFG_TXID：1 | 100-65535 | 配置模块DBC输出ID
|  |  |  | CFG_FRZ：2 | 1-1000 | 配置模块传输频率
|  |  |  | CFG_RANG:3 | D6:通道 D7:Range | 配置采样挡位：ADC模块有效
|  |  |  | CFG_OUTVOL：4 | D6:通道 D7:0:NC 1:5V 2:12V | 配置输出电压：ADC 频率模块有用
获取配置
| 请求ID | CMD | DEV_ID | CfgCmd |  |  | 回复ID | CMD_RSP | D1
| 0x01 | 0x22 | 0xSN |  |  |  | 0xSN | 0x62 | CfgCmd | CfgVal
CFG_TXID：1
CFG_FRZ：2
CFG_RANG:3
CFG_OUTVOL：4
后续...
| 复位所有配置 |  | 在配置模式下的所有/单个控制器清空配置
| 请求ID | CMD | Data1-4 |  |  |  | 回复ID | CMD_RSP
| 0x01 | 0x11 | SN/FFFFFFFF |  |  |  | 0xSN | 0x51

## 模块升级
使用UDS升级
请求ID | 0x18DAFA55
回复ID | 0x18DA55FA
流程 |  | 进入扩展模式 | 10 03 | 50 03
|  | 安全访问 | 27 03 | 67 03 | 27 04 | 67 04
|  | 进入编程模式 | 10 02 | 50 02
|  | 编程安全访问 | 27 01 | 67 01 | 27 02 | 67 02
|  | 擦除 | 31 01 FF 00 08 02 00 00 00 04 00 00 | 71 01 FF 00 00
|  | 请求下载 | 34 01 44 08 02 00 00 00 04 00 00 | 74
|  | 下载 | 36 SN xxxxxx | 76 SN
|  | 请求退出 | 37 | 77
|  | CRC校验 | 31 01 FF 02 xxxxxxxx | 71 01 FF 02
|  | 复位 | 11 01 | 51 01

## 底板
Config_Parameter
模式1 正常工作模式 | 小板配置参数
上电 Config_Slot_Block 设置每个模块的参数 | 发送模式 DAQ 或则请求 DAQ时候配置上传频率 温度模块只能使用请求模式
参数设置完成后启动CANTX 和计算模块 | 量程
供电
本地 参数
模块上传ID
模块上传频率
…
模式2 配置
当接收到特定CAN报文后进入配置模式
关闭计算和TX模块
根据报文ConfigBlock 完成对应参数的写入 具体协议见配置
模式3 升级
当接收到特定CAN报文后进入升级
CAN_Protocol
完成配置和升级协议处理
Cal_Block
根据RAW Data 完成滤波等计算 并生成计算结果
模块故障如何处理？？
USART1-8
CAN
Config_Block
Config_Parameter
需要保存到Flash中
CanTx
根据配置的参数（ID 频率）进行发送
Cal_Result
JumpToBoot
RAW Data
Config_Slot_Block
将Confige_Parameter (量程等参数 电压输出等)配置到每个模块
如果有周期请求，周期请求
Slot1
Slot1
SlotN