## EOL工位
DFTC OIB PLAT EOL Checklist （DH-1零件号）
测试准备条件 |  |  |  | CAN诊断引脚：J8-4（CAN1_H），J8-17（CAN1_L） DOIP诊断引脚：J8-35(100Tx_P)，J8-37(100Rx_P)，J8-48(100Tx_N)，J8-50(100Rx_N)
安全访问诊断序列
测试条件 |  |  |  | 电源电压13.5±0.5V DC
诊断地址 |  |  |  | DH1项目中采用DOIP和CAN(FD)诊断。 CAN-FD诊断的具体要求: 1）CAN-FD诊断，仲裁场波特率设置为500Kbps，数据场波特率设置为2Mbps； 2）未使用字节使用0x00填充； 3）APP&Bootloader要兼容CAN和CANFD诊断模式。 CAN诊断： 根据OBD法规要求，OIB混动+纯电UDS诊断ID：0x7E2/0x7EA； 以太网诊断： OIB逻辑地址：MPU:0x773，MCU:0x77B OIB_MPU的IP：192.168.69.10 OIB_MCU的IP：192.168.69.9 VLAN：69 OIB刷写方式：DOIP本地刷写+OTA 本地刷写上位机的逻辑地址：0x0E80 OTA刷写上位机的逻辑地址：0x0F04
备注 |  |  |  | 1、选择MCU端口进行DOIP诊断（31用例DOIP暂无法实现，需要用CANFD进行诊断；22用例可以CANFD诊断，也可以用DOIP诊断） 2、“故障检测”需放在驱动输出“带载测试”之前，以便测试故障施加后，输出功能是否正常； 3、“KL15管脚带载测试”需放在“高边输出带载测试”之后；
三、EOL工位
编号 | 测试项目 | PIN口 | PIN类型 | 网络名称 | 激励要求 | 检测要求 | 判断标准 | 备注 | 测试 结果 | 桌面VDU验证测试结果
| 开启会话模式 | [7 empty] | Tx：10 03 Rx：50 03 XX XX XX XX | SUCCESS
功率测试
| 读取软硬件属性 |  |  |  |  | 读取软硬件版本 | / | Byte0-Byte1 装备软件版本定义：1.0 0x0100； 1.1 0x0101；1.2 0x0102 Byte2-Byte3 硬件版本V2.1.00 | 4 Byte 例如： 发送：22 F1 89 返回：62 F1 89 01 00 21 00 | SUCCESS
| HB零漂校准测试 （实际值写入非易失性存储器，作为该通道的零漂，后续打开负载时采样电压减去零漂，再计算反馈电流） | J1-03 | HB_10A | HB16_OUTA | 端口悬空 | 读芯片反馈电流 | 不做判断，发送指令开启用例，读取数据 | HB16_CS：Byte0 -Byte1 | 例如： 发送：31 01 57 21 01(打开HBx_OUTA、HSD33、HSD34的上管） 返回：71 01 57 21 00 （打开上管成功） 发送：31 03 57 21 01(请求读取HBx_OUTA、HSD33、HSD34的上管零漂电流） 返回：71 03 57 21 01 xx xx …… xx xx（返回上管的零漂电流值） 发送：31 02 57 21 01(关闭HBx_OUTA、HSD33、HSD34的上管） 返回：71 02 57 21 00 （关闭上管成功） 发送：31 01 57 21 02(打开HBx_OUTA、HSD33、HSD34的下管） 返回：71 01 57 21 00 （打开上管成功） 发送：31 03 57 21 02(请求读取HBx_OUTA、HSD33、HSD34的下管零漂电流） 返回：71 03 57 21 02 xx xx …… xx xx（返回下管的零漂电流值） 发送：31 02 57 21 02(关闭HBx_OUTA、HSD33、HSD34的下管） 返回：71 02 57 21 02 （关闭下管成功） | SUCCESS
|  | J1-04 | HB_10A | HB16_OUTB | 端口悬空
|  | J1-05 | HB_5A | HB2_OUTA | 端口悬空 | 读芯片反馈电流 | 不做判断，发送指令开启用例，读取数据 | HB2_CS：Byte2 -Byte3
|  | J1-06 | HB_5A | HB2_OUTB | 端口悬空
|  | J1-07 | HB_5A | HB3_OUTA | 端口悬空 | 读芯片反馈电流 | 不做判断，发送指令开启用例，读取数据 | HB3_CS：Byte4 -Byte5
|  | J1-08 | HB_5A | HB3_OUTB | 端口悬空 |  |  | 端口悬空
|  | J1-09 | HB_5A | HB5_OUTA | 端口悬空 | 读芯片反馈电流 | 不做判断，发送指令开启用例，读取数据 | 8718A_SO1：Byte6 -Byte7
|  | J3-14 | HB_5A | HB5_OUTB | 端口悬空 |  |  | 端口悬空
|  | J1-10 | HB_5A | HB17_OUTA | 端口悬空 | 读芯片反馈电流 | 不做判断，发送指令开启用例，读取数据 | 8718E_SO1：Byte8 -Byte9
|  | J1-11 | HB_5A | HB17_OUTB | 端口悬空 |  |  | 端口悬空
|  | J1-12 | HB_10A | HB18_OUTA | 端口悬空 | 读芯片反馈电流 | 不做判断，发送指令开启用例，读取数据 | HB18_CS：Byte10 -Byte11
|  | J1-13 | HB_10A | HB18_OUTB | 端口悬空 |  |  | 端口悬空
|  | J1-14 | HB_5A | HB19_OUTA | 端口悬空 | 读芯片反馈电流 | 不做判断，发送指令开启用例，读取数据 | HB19_CS：Byte12 -Byte13
|  | J1-15 | HB_5A | HB19_OUTB | 端口悬空 |  |  | 端口悬空
|  | J1-16 | HB_5A | HB20_OUTA | 端口悬空 | 读芯片反馈电流 | 不做判断，发送指令开启用例，读取数据 | 8718E_SO2：Byte14 -Byte15
|  | J1-17 | HB_5A | HB20_OUTB | 端口悬空 |  |  | 端口悬空
|  | J1-28 | HB_10A | HB13_OUTA | 端口悬空 | 读芯片反馈电流 | 不做判断，发送指令开启用例，读取数据 | 8718D_SO1：Byte16 -Byte17
|  | J1-29 | HB_10A | HB13_OUTB | 端口悬空 |  |  | 端口悬空
|  | J3-01 | HB_10A | HB6_OUTA | 端口悬空 | 读芯片反馈电流 | 不做判断，发送指令开启用例，读取数据 | 8718B_SO2：Byte18 -Byte19
|  | J3-02 | HB_10A | HB6_OUTB | 端口悬空 |  |  | 端口悬空
|  | J3-03 | HB_10A | HB7_OUTA | 端口悬空 | 读芯片反馈电流 | 不做判断，发送指令开启用例，读取数据 | HB7_CS：Byte20 -Byte21
|  | J3-04 | HB_10A | HB7_OUTB | 端口悬空 |  |  | 端口悬空
|  | J3-05 | HB_10A | HB8_OUTA | 端口悬空 | 读芯片反馈电流 | 不做判断，发送指令开启用例，读取数据 | HB8_CS：Byte22 -Byte23
|  | J3-06 | HB_10A | HB8_OUTB | 端口悬空
|  | J3-10 | HB_15A | HB4_OUTA | 端口悬空 | 读芯片反馈电流 | 不做判断，发送指令开启用例，读取数据 | 8718A_SO2：Byte24 -Byte25
|  | J3-11 | HB_15A | HB4_OUTB | 端口悬空 |  |  | 端口悬空
|  | J3-15 | HB_10A | HB14_OUTA | 端口悬空 | 读芯片反馈电流 | 不做判断，发送指令开启用例，读取数据 | 8718D_SO2：Byte26 -Byte27
|  | J3-08 | HB_10A | HB14_OUTB | 端口悬空 |  |  | 端口悬空
|  | J3-19 | HB_15A | HB11_OUTA | 端口悬空 | 读芯片反馈电流 | 不做判断，发送指令开启用例，读取数据 | HB11_CS：Byte28 -Byte29
|  | J3-20 | HB_15A | HB11_OUTB | 端口悬空 |  |  | 端口悬空
|  | J3-23 | HB_15A | HB12_OUTA | 端口悬空 | 读芯片反馈电流 | 不做判断，发送指令开启用例，读取数据 | HB12_CS：Byte30 -Byte31
|  | J3-24 | HB_15A | HB12_OUTB | 端口悬空 |  |  | 端口悬空
|  | J4-06 | HB_2A | HB21_OUTA | 端口悬空 | 读芯片反馈电流 | 不做判断，发送指令开启用例，读取数据 | 8718F_SO1：Byte32 -Byte33
|  | J4-07 | HB_2A | HB21_OUTB | 端口悬空 |  |  | 端口悬空
|  | J4-08 | HB_2A | HB22_OUTA | 端口悬空 | 读芯片反馈电流 | 不做判断，发送指令开启用例，读取数据 | 8718F_SO2：Byte34 -Byte35
|  | J4-09 | HB_2A | HB22_OUTB | 端口悬空 |  |  | 端口悬空
|  | J4-10 | HB_2A | HB23_OUTA | 端口悬空 | 读芯片反馈电流 | 不做判断，发送指令开启用例，读取数据 | HB23_CS：Byte36 -Byte37
|  | J4-11 | HB_2A | HB23_OUTB | 端口悬空 |  |  | 端口悬空
|  | J4-12 | HB_2A | HB24_OUTA | 端口悬空 | 读芯片反馈电流 | 不做判断，发送指令开启用例，读取数据 | HB24_CS：Byte38 -Byte39
|  | J4-13 | HB_2A | HB24_OUTB | 端口悬空 |  |  | 端口悬空
|  | J6-06 | HB_5A | HB25_OUTA | 端口悬空 | 读芯片反馈电流 | 不做判断，发送指令开启用例，读取数据 | HB25_CS：Byte40 -Byte41
|  | J6-07 | HB_5A | HB25_OUTB | 端口悬空 |  |  | 端口悬空
|  | J6-08 | HB_5A | HB15_OUTA | 端口悬空 | 读芯片反馈电流 | 不做判断，发送指令开启用例，读取数据 | HB15_CS：Byte42 -Byte43
|  | J6-09 | HB_5A | HB15_OUTB | 端口悬空 |  |  | 端口悬空
|  | J9-01 | HB_5A | HB1_OUTA | 端口悬空 | 读芯片反馈电流 | 不做判断，发送指令开启用例，读取数据 | HB1_CS：Byte44 -Byte45
|  | J9-02 | HB_5A | HB1_OUTB | 端口悬空
|  | J3-21 | HSD_15A | HSD33_OUT | 端口悬空 | 读芯片反馈电流 | 不做判断，发送指令开启用例，读取数据 | Byte46 -Byte47
|  | J3-22 | HSD_15A | HSD34_OUT | 端口悬空 | 读芯片反馈电流 |  | Byte48 -Byte49
IMU测试
| 空载AI测试 | J4-05 | AIR(副驾座椅加热NTC+ 信号输入) | I_A_AI39/J | 端口悬空 | 读电压 | 典型值0708，最大值074E，最小值06C2 | Byte0-Byte1 | 例如： 发送：22 F0 67 返回：62 F0 67 07 08 07 08 07 08 07 08 07 08 07 08 07 08 07 08 07 08 07 08 07 08 07 08 07 08 07 08 07 08 07 08 07 08 07 08 07 08 07 08 07 08 07 08 07 08 07 08 07 08 07 08 07 08 07 08 07 08 07 08 07 08（62 Byte) | SUCCESS
|  | J4-14 | AIR | I_A_AI0/J | 端口悬空 | 读电压 | 典型值0708，最大值0737，最小值06D9 | Byte2-Byte3
|  | J4-15 | AIR | I_A_AI1/J | 端口悬空 | 读电压 | 典型值0708，最大值0737，最小值06D9 | Byte4-Byte5
|  | J4-16 | AIR(副驾座椅高度调节开关输入) | I_A_AI2/J | 端口悬空 | 读电压 | 典型值0708，最大值0737，最小值06D9 | Byte6-Byte7
|  | J4-17 | AIR(副驾座椅靠背调节开关输入) | I_A_AI3/J | 端口悬空 | 读电压 | 典型值0708，最大值0737，最小值06D9 | Byte8-Byte9
|  | J4-18 | AIR(老板键-副驾座椅前后调节开关输入) | I_A_AI4/J | 端口悬空 | 读电压 | 典型值0708，最大值0737，最小值06D9 | Byte10-Byte11
|  | J4-25 | AIR(三排左侧座椅重力传感器输入(SBR)) | I_A_AI15/J | 端口悬空 | 读电压 | 典型值0708，最大值074E，最小值06C2 | Byte12-Byte13
|  | J4-26 | AIR(三排右侧座椅重力传感器输入（SBR)) | I_A_AI16/J | 端口悬空 | 读电压 | 典型值0708，最大值074E，最小值06C2 | Byte14-Byte15
|  | J5-05 | AIR(后室内温度传感器输入) | I_A_AI8/J | 端口悬空 | 读电压 | 典型值0708，最大值074E，最小值06C2 | Byte16-Byte17
|  | J5-06 | AIR(乘员侧右后车窗开关输入) | I_A_AI9/J | 端口悬空 | 读电压 | 典型值0708，最大值074E，最小值06C2 | Byte18-Byte19
|  | J5-07 | AIR(后吹脸出风口温度传感器检测) | I_A_AI10/J | 端口悬空 | 读电压 | 典型值0708，最大值074E，最小值06C2 | Byte20-Byte21
|  | J5-08 | AIR(后蒸发器温度传感器) | I_A_AI11/J | 端口悬空 | 读电压 | 典型值0708，最大值074E，最小值06C2 | Byte22-Byte23
|  | J5-15 | AIR(后吹脚出风口温度传感器检测) | I_A_AI12/J | 端口悬空 | 读电压 | 典型值0708，最大值074E，最小值06C2 | Byte24-Byte25
|  | J5-39 | AIR | I_A_AI34/J | 端口悬空 | 读电压 | 典型值0708，最大值074E，最小值06C2 | Byte26-Byte27
|  | J6-02 | AIR(老板键-副驾座椅靠背调节开关输入) | I_A_AI6/J | 端口悬空 | 读电压 | 典型值0708，最大值0737，最小值06D9 | Byte28-Byte29
|  | J6-15 | AIR(环境温度传感器检测（后视镜上）) | I_A_AI27/J | 端口悬空 | 读电压 | 典型值0708，最大值074E，最小值06C2 | Byte30-Byte31
|  | J6-17 | AIR(吹窗出风口温度传感器检测) | I_A_AI29/J | 端口悬空 | 读电压 | 典型值0708，最大值074E，最小值06C2 | Byte32-Byte33
|  | J6-19 | AIR(室内温度传感器（前）检测) | I_A_AI31/J | 端口悬空 | 读电压 | 典型值0708，最大值074E，最小值06C2 | Byte34-Byte35
|  | J6-21 | AIR(乘员侧右前车窗开关输入) | I_A_AI33/J | 端口悬空 | 读电压 | 典型值0708，最大值074E，最小值06C2 | Byte36-Byte37
|  | J6-22 | AIR | I_A_AI35/J | 端口悬空 | 读电压 | 典型值0708，最大值074E，最小值06C2 | Byte38-Byte39
|  | J6-41 | AIR(副驾座椅前后调节开关输入) | I_A_AI7/J | 端口悬空 | 读电压 | 典型值0708，最大值0737，最小值06D9 | Byte40-Byte41
|  | J6-42 | AIR(主驾吹脚出风口温度传感器检测) | I_A_AI36/J | 端口悬空 | 读电压 | 典型值0708，最大值074E，最小值06C2 | Byte42-Byte43
|  | J6-44 | AIR | I_A_AI37/J | 端口悬空 | 读电压 | 典型值0708，最大值074E，最小值06C2 | Byte44-Byte45
|  | J6-45 | AIR(主驾吹面出风口温度传感器检测) | I_A_AI38/J | 端口悬空 | 读电压 | 典型值0708，最大值074E，最小值06C2 | Byte46-Byte47
|  | J7-02 | AIR | I_A_AI18/J | 端口悬空 | 读电压 | 典型值0708，最大值074E，最小值06C2 | Byte48-Byte49
|  | J7-03 | AIR(副驾吹面出风口温度传感器检测) | I_A_AI19/J | 端口悬空 | 读电压 | 典型值0708，最大值074E，最小值06C2 | Byte50-Byte51
|  | J7-06 | AIR | I_A_AI22/J | 端口悬空 | 读电压 | 典型值0708，最大值074E，最小值06C2 | Byte52-Byte53
|  | J7-07 | AIR(副驾吹脚出风口温度传感器检测) | I_A_AI23/J | 端口悬空 | 读电压 | 典型值0708，最大值074E，最小值06C2 | Byte54-Byte55
|  | J7-09 | AIR(前蒸发器温度传感器) | I_A_AI25/J | 端口悬空 | 读电压 | 典型值0708，最大值074E，最小值06C2 | Byte56-Byte57
|  | J8-45 | AIR | I_A_AI5/J | 端口悬空 | 读电压 | 典型值0708，最大值0737，最小值06D9 | Byte58-Byte59
|  | J9-11 | AIR | I_A_AI17/J | 端口悬空 | 读电压 | 典型值0708，最大值074E，最小值06C2 | Byte60-Byte61
|  | J5-23 | AIV(右后视镜上下位置输入) | I_A_AI13/J | 端口悬空 | 读电压 | 典型值0,最大值64 | Byte0-Byte1 | 发送：22 F1 00 返回：62 F1 00 00 00 00 00 00 00 00 00 00 00 00 00 00 00 00 00 00 00 00 00 00 00 (22 Byte) | SUCCESS
|  | J5-24 | AIV(右后视镜左右位置输入) | I_A_AI14/J | 端口悬空 | 读电压 | 典型值0,最大值64 | Byte2-Byte3
|  | J6-14 | AIV | I_A_AI26/J | 端口悬空 | 读电压 | 典型值0,最大值64 | Byte4-Byte5
|  | J6-16 | AIV | I_A_AI28/J | 端口悬空 | 读电压 | 典型值0,最大值64 | Byte6-Byte7
|  | J6-18 | AIV | I_A_AI30/J | 端口悬空 | 读电压 | 典型值0,最大值64 | Byte8-Byte9
|  | J6-20 | AIV | I_A_AI32/J | 端口悬空 | 读电压 | 典型值0,最大值64 | Byte10-Byte11
|  | J7-04 | AIV | I_A_AI20/J | 端口悬空 | 读电压 | 典型值0,最大值64 | Byte12-Byte13
|  | J7-05 | AIV | I_A_AI21/J | 端口悬空 | 读电压 | 典型值0,最大值64 | Byte14-Byte15
|  | J7-08 | AIV | I_A_AI24/J | 端口悬空 | 读电压 | 典型值0,最大值64 | Byte16-Byte17
|  | J7-19 | AIV(加速踏板传感器信号1) | I_A_VCU_CH1 | 端口悬空 | 读电压 | 典型值0,最大值64 | Byte18-Byte19
|  | J7-20 | AIV(加速踏板传感器信号2) | I_A_VCU_CH2 | 端口悬空 | 读电压 | 典型值0,最大值64 | Byte20-Byte21
| 空载DI测试 | J4-34 | DIL | I_S_DI29/J | 端口悬空 |  | 1--有效；0--无效 | Byte0 | 发送：22 F0 10 返回：62 F0 10 xx xx …… xx xx（34 Byte） | SUCCESS
|  | J4-37 | DIL | I_S_DI30/J | 端口悬空 |  | 1--有效；0--无效 | Byte1
|  | J4-38 | DIL(尾门开启开关输入) | I_S_DI11/J | 端口悬空 |  | 1--有效；0--无效 | Byte2
|  | J5-09 | DIL | I_S_DI16/J | 端口悬空 |  | 1--有效；0--无效 | Byte3
|  | J5-10 | DIL(右前门全开状态开关信号输入) | I_S_DI0/J | 端口悬空 |  | 1--有效；0--无效 | Byte4
|  | J5-11 | DIL(右后门全开状态开关信号输入) | I_S_DI1/J | 端口悬空 |  | 1--有效；0--无效 | Byte5
|  | J5-14 | DIL(右前门外开电释放开关(电容)输入) | I_S_DI2/J | 端口悬空 |  | 1--有效；0--无效 | Byte6
|  | J5-26 | DIL | I_S_DI17/J | 端口悬空 |  | 1--有效；0--无效 | Byte7
|  | J5-27 | DIL | I_S_DI18/J | 端口悬空 |  | 1--有效；0--无效 | Byte8
|  | J5-28 | DIL | I_S_DI19/J | 端口悬空 |  | 1--有效；0--无效 | Byte9
|  | J5-29 | DIL | I_S_DI20/J | 端口悬空 |  | 1--有效；0--无效 | Byte10
|  | J5-30 | DIL | I_S_DI21/J | 端口悬空 |  | 1--有效；0--无效 | Byte11
|  | J5-31 | DIL(右前门半锁状态开关信号输入) | I_S_DI3/J | 端口悬空 |  | 1--有效；0--无效 | Byte12
|  | J5-32 | DIL(右前门内开电释放开关输入) | I_S_DI4/J | 端口悬空 |  | 1--有效；0--无效 | Byte13
|  | J5-33 | DIL(右前门外开电释放开关输入) | I_S_DI5/J | 端口悬空 |  | 1--有效；0--无效 | Byte14
|  | J6-01 | DIL | I_S_DI33/J | 端口悬空 |  | 1--有效；0--无效 | Byte15
|  | J6-05 | DIL(危险报警灯开关输入) | I_S_DI13/J | 端口悬空 |  | 1--有效；0--无效 | Byte16
|  | J7-35 | DIL(右后门内开电释放开关输入) | I_S_DI6/J | 端口悬空 |  | 1--有效；0--无效 | Byte17
|  | J7-36 | DIL(右后门外开电释放开关输入) | I_S_DI7/J | 端口悬空 |  | 1--有效；0--无效 | Byte18
|  | J7-37 | DIL(右后门半锁状态开关信号输入) | I_S_DI8/J | 端口悬空 |  | 1--有效；0--无效 | Byte19
|  | J7-38 | DIL | I_S_DI31/J | 端口悬空 |  | 1--有效；0--无效 | Byte20
|  | J7-39 | DIL(悬架后轴上升/下降信号输出) | I_S_DI32/J | 端口悬空 |  | 1--有效；0--无效 | Byte21
|  | J7-40 | DIL(尾门关闭开关输入) | I_S_DI9/J | 端口悬空 |  | 1--有效；0--无效 | Byte22
|  | J9-06 | DIL(右后儿童锁状态反馈输入) | I_S_DI10/J | 端口悬空 |  | 1--有效；0--无效 | Byte23
|  | J9-07 | DIL | I_S_DI22/J | 端口悬空 |  | 1--有效；0--无效 | Byte24
|  | J9-08 | DIL | I_S_DI23/J | 端口悬空 |  | 1--有效；0--无效 | Byte25
|  | J9-09 | DIL | I_S_DI24/J | 端口悬空 |  | 1--有效；0--无效 | Byte26
|  | J9-10 | DIL | I_S_DI25/J | 端口悬空 |  | 1--有效；0--无效 | Byte27
|  | J9-12 | DIL(前雨刮电机回位信号输入) | I_S_DI26/J | 端口悬空 |  | 1--有效；0--无效 | Byte28
|  | J9-16 | DIL(后雨刮电机回位信号（预留）) | I_S_DI28/J | 端口悬空 |  | 1--有效；0--无效 | Byte29
|  | J9-19 | DIL(右后门外开电释放开关(电容)输入) | I_S_DI12/J | 端口悬空 |  | 1--有效；0--无效 | Byte30
|  | J9-23 | DIL | I_S_DI27/J | 端口悬空 |  | 1--有效；0--无效 | Byte31
|  | J7-28 | DIH(制动灯开关信号（常开）) | I_D_CH1 | 端口悬空 |  | 0--有效；1--无效 | Byte32
|  | J7-29 | DIH(制动开关信号（常闭）) | I_D_CH2 | 端口悬空 |  | 0--有效；1--无效 | Byte33
| 空载FI测试 | J4-02 | FI读取(前鼓风机速度反馈输入) | I_F_FI14/J | 端口悬空 | 读频率和占空比 | 频率：00；占空比：00 | Byte0-Byte1:FI14频率 Byte2:FI14占空比 | 发送：22 18 93（查询FI的频率和占空比） 返回：62 18 93 xx xx …… xx xx（39 Byte） | SUCCESS
|  | J4-03 | FI读取 | I_F_FI15/J | 端口悬空 | 读频率和占空比 | 频率：00；占空比：00 | Byte3-Byte4:FI15频率 Byte5:FI15占空比
|  | J4-19 | FI读取 | I_F_FI0/J | 端口悬空 | 读频率和占空比 | 频率：00；占空比：00 | Byte6-Byte7:FI0频率 Byte8:FI0占空比
|  | J4-20 | FI读取(副驾座椅高度调节电机霍尔信号输入) | I_F_FI1/J | 端口悬空 | 读频率和占空比 | 频率：00；占空比：00 | Byte9-Byte10:FI1频率 Byte11:FI1占空比
|  | J4-21 | FI读取(副驾座椅前后调节电机霍尔信号输入) | I_F_FI2/J | 端口悬空 | 读频率和占空比 | 频率：00；占空比：00 | Byte12-Byte13:FI2频率 Byte14:FI2占空比
|  | J4-22 | FI读取(副驾座椅靠背角度调节电机霍尔信号输入) | I_F_FI3/J | 端口悬空 | 读频率和占空比 | 频率：00；占空比：00 | Byte15-Byte16:FI3频率 Byte17:FI3占空比
|  | J4-23 | FI读取 | I_F_FI4/J | 端口悬空 | 读频率和占空比 | 频率：00；占空比：00 | Byte18-Byte19:FI4频率 Byte20:FI4占空比
|  | J4-36 | FI读取(后鼓风机调速模块反馈信号输入) | I_F_FI16/J | 端口悬空 | 读频率和占空比 | 频率：00；占空比：00 | Byte21-Byte22:FI16频率 Byte23:FI16占空比
|  | J4-46 | FI读取 | I_F_FI5/J | 端口悬空 | 读频率和占空比 | 频率：00；占空比：00 | Byte24-Byte25:FI5频率 Byte26:FI5占空比
|  | J4-47 | FI读取 | I_F_FI11/J | 端口悬空 | 读频率和占空比 | 频率：00；占空比：00 | Byte27-Byte28:FI11频率 Byte29:FI11占空比
|  | J5-02 | FI读取(右前车窗霍尔1输入信号) | I_F_FI17/J | 端口悬空 | 读频率和占空比 | 频率：00；占空比：00 | Byte30-Byte31:FI17频率 Byte32:FI17占空比
|  | J5-03 | FI读取(右前车窗霍尔2输入信号) | I_F_FI13/J | 端口悬空 | 读频率和占空比 | 频率：00；占空比：00 | Byte33-Byte34:FI13频率 Byte35:FI13占空比
|  | J5-13 | FI读取 | I_F_FI8/J | 端口悬空 | 读频率和占空比 | 频率：00；占空比：00 | Byte36-Byte37:FI8频率 Byte38:FI8占空比
|  | J6-03 | FI读取 | I_F_FI6/J | 端口悬空 | 读频率和占空比 | 频率：00；占空比：00 | Byte0-Byte1:FI6频率 Byte2:FI6占空比 | 发送：22 18 92（查询FI的频率和占空比） 返回：62 18 92 xx xx …… xx xx（36 Byte） | SUCCESS
|  | J6-04 | FI读取 | I_F_FI7/J | 端口悬空 | 读频率和占空比 | 频率：00；占空比：00 | Byte3-Byte4:FI7频率 Byte5:FI7占空比
|  | J6-27 | FI读取(右后车窗霍尔1输入信号) | I_F_FI12/J | 端口悬空 | 读频率和占空比 | 频率：00；占空比：00 | Byte6-Byte7:FI12频率 Byte8:FI12占空比
|  | J6-28 | FI读取(右后车窗霍尔2输入信号) | I_F_FI21/J | 端口悬空 | 读频率和占空比 | 频率：00；占空比：00 | Byte9-Byte10:FI21频率 Byte11:FI21占空比
|  | J7-24 | FI读取 | I_F_FI18/J | 端口悬空 | 读频率和占空比 | 频率：00；占空比：00 | Byte12-Byte13:FI2频率 Byte14:FI2占空比
|  | J7-25 | FI读取 | I_F_FI10/J | 端口悬空 | 读频率和占空比 | 频率：00；占空比：00 | Byte15-Byte16:FI10频率 Byte17:FI10占空比
|  | J7-26 | FI读取（PSI5替代） | I_F_FI19/J | 端口悬空 | 读频率和占空比 | 频率：00；占空比：00 | Byte18-Byte19:FI19频率 Byte20:FI19占空比
|  | J7-27 | FI读取（PSI5替代） | I_F_FI20/J | 端口悬空 | 读频率和占空比 | 频率：00；占空比：00 | Byte21-Byte22:FI20频率 Byte23:FI20占空比
|  | J7-34 | FI读取 | I_F_FI9/J | 端口悬空 | 读频率和占空比 | 频率：00；占空比：00 | Byte24-Byte25:FI9频率 Byte26:FI9占空比
|  | J8-22 | FI读取 | I_F_FI22/J | 端口悬空 | 读频率和占空比 | 频率：00；占空比：00 | Byte27-Byte28:FI22频率 Byte29:FI22占空比
|  | J8-43 | FI读取 | I_F_FI23/J | 端口悬空 | 读频率和占空比 | 频率：00；占空比：00 | Byte30-Byte31:FI23频率 Byte32:FI23占空比
|  | J8-40 | FI_碰撞信号 | I_F_VCU_CH1 | 端口悬空 | 读频率和占空比 | 频率：00；占空比：00 | Byte33-Byte34:I_F_VCU_CH1频率 Byte35:I_F_VCU_CH1占空比
| KL15管脚带载测试 （J6-46 KL15备份输入） | J1-18 | HSD_5A | VIU_KL15_OUT5 | 接J6-46，下拉4.7Ω电阻 | 联电读输出电压[11.5,13.5] 发送指令回读芯片CS采样电平 | 典型值017A，最大值0191，最小值0164 |  | ①关闭VIU_KL15_OUT5的9539_IN输入（当VIU_KL15_OUT5关闭时，该步骤省略） 发送：31 02 01 D0 02 00（请求关闭HSD_5A的VIU_KL15_OUT5驱动） 返回：71 02 01 D0 00 02 00 ②将J6-46接BAT+ ③读取VIU_KL15_OUT5输出电压是否是高电平和CS引脚电平 发送：31 03 01 D0 02 00（查询电压；02：HSD_5A；00：VIU_KL15_OUT5） 返回：71 03 01 D0 02 00 xx xx （Byte0：02=HSD_5A；Byte1:00=VIU_KL15_OUT5;Byte2-Byte3:电压值） | SUCCESS
|  | J4-52 | HSD_2A | VIU_KL15_OUT4 | 接J6-46，下拉12Ω电阻 | 联电读输出电压[11.5,13.5] 发送指令回读芯片CS采样电平 | 典型值00FA,最小值00DD，最大值0118 |  | ①关闭VIU_KL15_OUT4的9539_IN输入（当VIU_KL15_OUT5关闭时，该步骤省略） 发送：31 02 01 D0 01 09（请求关闭HSD_2A的VIU_KL15_OUT4驱动） 返回：71 02 01 D0 00 01 09 ②将J6-46接BAT+ ③读取VIU_KL15_OUT4输出电压是否是高电平和CS引脚电平 发送：31 03 01 D0 01 09（查询电压；01：HSD_2A；09：VIU_KL15_OUT4） 返回：71 03 01 D0 01 09 xx xx （Byte0：01=HSD_2A；Byte1:09=VIU_KL15_OUT4;Byte2-Byte3:电压值） | SUCCESS
|  | J6-33 | HSD_2A | VIU_KL15_OUT2 | 接J6-46，下拉12Ω电阻 | 联电读输出电压[11.5,13.5] 发送指令回读芯片CS采样电平 | 典型值00FA,最小值00DD，最大值0118 |  | ①关闭VIU_KL15_OUT2的9539_IN输入（当VIU_KL15_OUT5关闭时，该步骤省略） 发送：31 02 01 D0 01 12（请求关闭HSD_2A的VIU_KL15_OUT2驱动） 返回：71 02 01 D0 00 01 12 ②将J6-46接BAT+ ③读取VIU_KL15_OUT2输出电压是否是高电平和CS引脚电平 发送：31 03 01 D0 01 12（查询电压；01：HSD_2A；12：VIU_KL15_OUT2） 返回：71 03 01 D0 01 12 xx xx （Byte0：01=HSD_2A；Byte1:12=VIU_KL15_OUT2;Byte2-Byte3:电压值） | SUCCESS
|  | J8-44 | HSD_2A | VIU_KL15_OUT1 | 接J6-46，下拉12Ω电阻 | 联电读输出电压[11.5,13.5] 发送指令回读芯片CS采样电平 | 典型值00FA,最小值00DD，最大值0118 |  | ①关闭VIU_KL15_OUT1的9539_IN输入（当VIU_KL15_OUT5关闭时，该步骤省略） 发送：31 02 01 D0 01 18（请求关闭HSD_2A的VIU_KL15_OUT1驱动） 返回：71 02 01 D0 00 01 18 ②将J6-46接BAT+ ③读取VIU_KL15_OUT1输出电压是否是高电平和CS引脚电平 发送：31 03 01 D0 01 18（查询电压；01：HSD_2A；18：VIU_KL15_OUT1） 返回：71 03 01 D0 01 18 xx xx （Byte0：01=HSD_2A；Byte1:18=VIU_KL15_OUT1;Byte2-Byte3:电压值） | SUCCESS
|  | J9-26 | HSD_2A | VIU_KL15_OUT3 | 接J6-46，下拉12Ω电阻 | 联电读输出电压[11.5,13.5] 发送指令回读芯片CS采样电平 | 典型值00FA,最小值00DD，最大值0118 |  | ①关闭VIU_KL15_OUT3的9539_IN输入（当VIU_KL15_OUT5关闭时，该步骤省略） 发送：31 02 01 D0 01 21（请求关闭HSD_2A的VIU_KL15_OUT3驱动） 返回：71 02 01 D0 00 01 21 ②将J6-46接BAT+ ③读取VIU_KL15_OUT1输出电压是否是高电平和CS引脚电平 发送：31 03 01 D0 01 21（查询电压；01：HSD_2A；21：VIU_KL15_OUT3） 返回：71 03 01 D0 01 21 xx xx （Byte0：01=HSD_2A；Byte1:21=VIU_KL15_OUT3;Byte2-Byte3:电压值） | SUCCESS
| HSD管脚带载测试 2A | J4-29 | HSD_2A | HSD5_OUT0 | 下拉12Ω | 联电读输出电压[11.5,13.5] 发送指令回读芯片CS采样电平 | 典型值00FA,最小值00DD，最大值0118 |  | 发送：31 01 01 D0 01 00（请求打开HSD5_OUT0驱动；01：HSD_2A；00：HSD5_OUT0） 返回：71 01 01 D0 00 01 00 （00=请求打开驱动成功；01：HSD_2A；00：HSD5_OUT0） 发送：31 03 01 D0 01 00（请求查询HSD5_OUT0电压；01：HSD_2A；00：HSD5_OUT0） 返回：71 03 01 D0 01 00 xx xx （Byte0：01=HSD_2A；Byte1:00=HSD5_OUT0;Byte2-Byte3:电压值） 发送：31 02 01 D0 01 00（请求关闭HSD5_OUT0驱动） 返回：71 02 01 D0 00 01 00（00=请求关闭驱动成功；01：HSD_2A；00：HSD5_OUT0） | SUCCESS
|  | J4-30 | HSD_2A | HSD2_OUT0 | 下拉12Ω | 联电读输出电压[11.5,13.5] 发送指令回读芯片CS采样电平 | 典型值00FA,最小值00DD，最大值0118 |  | 发送：31 01 01 D0 01 01（请求打开HSD2_OUT0驱动；01：HSD_2A；01：HSD2_OUT0） 返回：71 01 01 D0 00 01 01（00=请求打开驱动成功；01：HSD_2A；01：HSD2_OUT0） 发送：31 03 01 D0 01 01（请求查询HSD2_OUT0电压；01：HSD_2A；01：HSD2_OUT0） 返回：71 03 01 D0 01 01 xx xx （Byte0：01=HSD_2A；Byte1:01=HSD2_OUT0;Byte2-Byte3:电压值） 发送：31 02 01 D0 01 01（请求关闭HSD2_OUT0驱动） 返回：71 02 01 D0 00 01 01（00=请求关闭驱动成功；01：HSD_2A；01：HSD2_OUT0） | SUCCESS
|  | J4-31 | HSD_2A | HSD2_OUT1 | 下拉12Ω | 联电读输出电压[11.5,13.5] 发送指令回读芯片CS采样电平 | 典型值00FA,最小值00DD，最大值0118 |  | 发送：31 01 01 D0 01 02（请求打开HSD2_OUT1驱动；01：HSD_2A；02：HSD2_OUT1） 返回：71 01 01 D0 00 01 02（00=请求打开驱动成功；01：HSD_2A；02：HSD2_OUT1） 发送：31 03 01 D0 01 02（请求查询HSD2_OUT1电压；01：HSD_2A；02：HSD2_OUT1） 返回：71 03 01 D0 01 02 xx xx （Byte0：01=HSD_2A；Byte1:02=HSD2_OUT1;Byte2-Byte3:电压值） 发送：31 02 01 D0 01 02（请求关闭HSD_2A的HSD2_OUT1驱动） 返回：71 02 01 D0 00 01 02（00=请求关闭驱动成功；01：HSD_2A；02：HSD2_OUT1） | SUCCESS
|  | J4-35 | HSD_2A | HSD2_OUT2 | 下拉12Ω | 联电读输出电压[11.5,13.5] 发送指令回读芯片CS采样电平 | 典型值00FA,最小值00DD，最大值0118 |  | 发送：31 01 01 D0 01 03（请求打开HSD2_OUT2驱动；01：HSD_2A；03：HSD2_OUT2） 返回：71 01 01 D0 00 01 03（00=请求打开驱动成功；01：HSD_2A；03：HSD2_OUT2） 发送：31 03 01 D0 01 03（请求查询HSD2_OUT2电压；01：HSD_2A；03：HSD2_OUT2） 返回：71 03 01 D0 01 03 xx xx （Byte0：01=HSD_2A；Byte1:03=HSD2_OUT1;Byte2-Byte3:电压值） 发送：31 02 01 D0 01 03（请求关闭HSD_2A的HSD2_OUT2驱动） 返回：71 02 01 D0 00 01 03 （00=请求关闭驱动成功；01：HSD_2A；03：HSD2_OUT2） | SUCCESS
|  | J4-39 | HSD_2A | HSD5_OUT1 | 下拉12Ω | 联电读输出电压[11.5,13.5] 发送指令回读芯片CS采样电平 | 典型值00FA,最小值00DD，最大值0118 |  | 发送：31 01 01 D0 01 04（请求打开HSD5_OUT1驱动；01：HSD_2A；04：HSD5_OUT1） 返回：71 01 01 D0 00 01 04（00=请求打开驱动成功；01：HSD_2A；04：HSD5_OUT1） 发送：31 03 01 D0 01 04（请求查询HSD5_OUT1电压；01：HSD_2A；04：HSD5_OUT1） 返回：71 03 01 D0 01 04 xx xx （Byte0：01=HSD_2A；Byte1:04=HSD5_OUT1;Byte2-Byte3:电压值） 发送：31 02 01 D0 01 04（请求关闭HSD_2A的HSD5_OUT1驱动） 返回：71 02 01 D0 00 01 04 （00=请求关闭驱动成功；01：HSD_2A；04：HSD5_OUT1） | SUCCESS
|  | J4-43 | HSD_2A | HSD5_OUT3 | 下拉12Ω | 联电读输出电压[11.5,13.5] 发送指令回读芯片CS采样电平 | 典型值00FA,最小值00DD，最大值0118 |  | 发送：31 01 01 D0 01 05 返回：71 01 01 D0 00 01 05（请求响应成功） 发送：31 03 01 D0 03 01 05 返回：71 03 01 D0 01 05 xx xx （Byte0：01=HSD_2A；Byte1:05=HSD5_OUT3;Byte2-Byte3:电压值） 发送：31 02 01 D0 01 05（请求关闭HSD_2A的HSD5_OUT3驱动） 返回：71 02 01 D0 00 01 05 | SUCCESS
|  | J4-48 | HSD_2A | HSD6_OUT1 | 下拉12Ω | 联电读输出电压[11.5,13.5] 发送指令回读芯片CS采样电平 | 典型值00FA,最小值00DD，最大值0118 |  | 发送：31 01 01 D0 01 06 返回：71 01 01 D0 00 01 06 发送：31 03 01 D0 01 06（查询电压；01：HSD_2A；06：HSD6_OUT1） 返回：71 03 01 D0 01 06 xx xx （Byte0：01=HSD_2A；Byte1:06=HSD6_OUT1;Byte2-Byte3:电压值） 发送：31 02 01 D0 01 06（请求关闭HSD_2A的HSD6_OUT1驱动） 返回：71 02 01 D0 00 01 06 | SUCCESS
|  | J4-49 | HSD_2A | HSD6_OUT2 | 下拉12Ω | 联电读输出电压[11.5,13.5] 发送指令回读芯片CS采样电平 | 典型值00FA,最小值00DD，最大值0118 |  | 发送：31 01 01 D0 01 07（请求打开驱动；01：HSD_2A；07：HSD6_OUT2） 返回：71 01 01 D0 00 01 07 发送：31 03 01 D0 01 07（查询电压；01：HSD_2A；07：HSD6_OUT2） 返回：71 03 01 D0 01 07 xx xx （Byte0：01=HSD_2A；Byte1:07=HSD6_OUT2;Byte2-Byte3:电压值） 发送：31 02 01 D0 01 07（请求关闭HSD_2A的HSD6_OUT2驱动） 返回：71 02 01 D0 00 01 07 | SUCCESS
|  | J4-51 | HSD_2A | HSD6_OUT3 | 下拉12Ω | 联电读输出电压[11.5,13.5] 发送指令回读芯片CS采样电平 | 典型值00FA,最小值00DD，最大值0118 |  | 发送：31 01 01 D0 01 08（请求打开驱动；01：HSD_2A；08：HSD6_OUT3） 返回：71 01 01 D0 00 01 08 发送：31 03 01 D0 01 08（查询电压；01：HSD_2A；08：HSD6_OUT3） 返回：71 03 01 D0 01 08 xx xx （Byte0：01=HSD_2A；Byte1:08=HSD6_OUT3;Byte2-Byte3:电压值） 发送：31 02 01 D0 01 08（请求关闭HSD_2A的HSD6_OUT3驱动） 返回：71 02 01 D0 00 01 08 | SUCCESS
|  | J4-52 | HSD_2A | VIU_KL15_OUT4 | 下拉12Ω | 联电读输出电压[11.5,13.5] 发送指令回读芯片CS采样电平 | 典型值00FA,最小值00DD，最大值0118 |  | 发送：31 01 01 D0 01 09（请求打开驱动；01：HSD_2A；09：VIU_KL15_OUT4） 返回：71 01 01 D0 00 01 09 发送：31 03 01 D0 01 09（查询电压；01：HSD_2A；09：VIU_KL15_OUT4） 返回：71 03 01 D0 01 09 xx xx （Byte0：01=HSD_2A；Byte1:09=VIU_KL15_OUT4;Byte2-Byte3:电压值） 发送：31 02 01 D0 01 09（请求关闭HSD_2A的VIU_KL15_OUT4驱动） 返回：71 02 01 D0 00 01 09 | SUCCESS
|  | J5-34 | HSD_2A | HSD1_OUT1 | 下拉12Ω | 联电读输出电压[11.5,13.5] 发送指令回读芯片CS采样电平 | 典型值00FA,最小值00DD，最大值0118 |  | 发送：31 01 01 D0 01 10（请求打开驱动；01：HSD_2A；10：HSD1_OUT1） 返回：71 01 01 D0 00 01 10 发送：31 03 01 D0 01 10（查询电压；01：HSD_2A；10：HSD1_OUT1） 返回：71 03 01 D0 01 10 xx xx （Byte0：01=HSD_2A；Byte1:10=HSD1_OUT1;Byte2-Byte3:电压值） 发送：31 02 01 D0 01 10（请求关闭HSD_2A的HSD1_OUT1驱动） 返回：71 02 01 D0 00 01 10 | SUCCESS
|  | J6-10 | HSD_2A | HSD4_OUT0 | 下拉12Ω | 联电读输出电压[11.5,13.5] 发送指令回读芯片CS采样电平 | 典型值00FA,最小值00DD，最大值0118 |  | 发送：31 01 01 D0 01 11（请求打开驱动；01：HSD_2A；11：HSD4_OUT0） 返回：71 01 01 D0 00 01 11 发送：31 03 01 D0 01 11（查询电压；01：HSD_2A；11：HSD4_OUT0） 返回：71 03 01 D0 01 11 xx xx （Byte0：01=HSD_2A；Byte1:11=HSD4_OUT0;Byte2-Byte3:电压值） 发送：31 02 01 D0 01 11（请求关闭HSD_2A的HSD4_OUT0驱动） 返回：71 02 01 D0 00 01 11 | SUCCESS
|  | J6-33 | HSD_2A | VIU_KL15_OUT2 | 下拉12Ω | 联电读输出电压[11.5,13.5] 发送指令回读芯片CS采样电平 | 典型值00FA,最小值00DD，最大值0118 |  | 发送：31 01 01 D0 01 12（请求打开驱动；01：HSD_2A；12：VIU_KL15_OUT2） 返回：71 01 01 D0 00 01 12 发送：31 03 01 D0 01 12（查询电压；01：HSD_2A；12：VIU_KL15_OUT2） 返回：71 03 01 D0 01 12 xx xx （Byte0：01=HSD_2A；Byte1:12=VIU_KL15_OUT2;Byte2-Byte3:电压值） 发送：31 02 01 D0 01 12（请求关闭HSD_2A的VIU_KL15_OUT2驱动） 返回：71 02 01 D0 00 01 12 | SUCCESS
|  | J6-34 | HSD_2A | HSD1_OUT3 | 下拉12Ω | 联电读输出电压[11.5,13.5] 发送指令回读芯片CS采样电平 | 典型值00FA,最小值00DD，最大值0118 |  | 发送：31 01 01 D0 01 13（请求打开驱动；01：HSD_2A；13：HSD1_OUT3） 返回：71 01 01 D0 00 01 13 发送：31 03 01 D0 01 13（查询电压；01：HSD_2A；13：HSD1_OUT3） 返回：71 03 01 D0 01 13 xx xx （Byte0：01=HSD_2A；Byte1:13=HSD1_OUT3;Byte2-Byte3:电压值） 发送：31 02 01 D0 01 13（请求关闭HSD_2A的HSD1_OUT3驱动） 返回：71 02 01 D0 00 01 13 | SUCCESS
|  | J6-35 | HSD_2A | HSD4_OUT1 | 下拉12Ω | 联电读输出电压[11.5,13.5] 发送指令回读芯片CS采样电平 | 典型值00FA,最小值00DD，最大值0118 |  | 发送：31 01 01 D0 01 14（请求打开驱动；01：HSD_2A；14：HSD4_OUT1） 返回：71 01 01 D0 00 01 14 发送：31 03 01 D0 01 14（查询电压；01：HSD_2A；14：HSD4_OUT1） 返回：71 03 01 D0 01 14 xx xx （Byte0：01=HSD_2A；Byte1:14=HSD4_OUT1;Byte2-Byte3:电压值） 发送：31 02 01 D0 01 14（请求关闭HSD_2A的HSD4_OUT1驱动） 返回：71 02 01 D0 00 01 14 | SUCCESS
|  | J6-36 | HSD_2A | HSD4_OUT2 | 下拉12Ω | 联电读输出电压[11.5,13.5] 发送指令回读芯片CS采样电平 | 典型值00FA,最小值00DD，最大值0118 |  | 发送：31 01 01 D0 01 15（请求打开驱动；01：HSD_2A；15：HSD4_OUT2） 返回：71 01 01 D0 00 01 15 发送：31 03 01 D0 01 15（查询电压；01：HSD_2A；15：HSD4_OUT2） 返回：71 03 01 D0 01 15 xx xx （Byte0：01=HSD_2A；Byte1:15=HSD4_OUT2;Byte2-Byte3:电压值） 发送：31 02 01 D0 01 15（请求关闭HSD_2A的HSD4_OUT2驱动） 返回：71 02 01 D0 00 01 15 | SUCCESS
|  | J6-37 | HSD_2A | HSD4_OUT3 | 下拉12Ω | 联电读输出电压[11.5,13.5] 发送指令回读芯片CS采样电平 | 典型值00FA,最小值00DD，最大值0118 |  | 发送：31 01 01 D0 01 16（请求打开驱动；01：HSD_2A；11：HSD4_OUT0） 返回：71 01 01 D0 00 01 16 发送：31 03 01 D0 01 16（查询电压；01：HSD_2A；16：HSD4_OUT3） 返回：71 03 01 D0 01 16 xx xx （Byte0：01=HSD_2A；Byte1:16=HSD4_OUT3;Byte2-Byte3:电压值） 发送：31 02 01 D0 01 16（请求关闭HSD_2A的HSD4_OUT3驱动） 返回：71 02 01 D0 00 01 16（请求响应成功） | SUCCESS
|  | J8-02 | HSD_2A | HSD1_OUT0 | 下拉12Ω | 联电读输出电压[11.5,13.5] 发送指令回读芯片CS采样电平 | 典型值00FA,最小值00DD，最大值0118 |  | 发送：31 01 01 D0 01 17（请求打开驱动；01：HSD_2A；17：HSD1_OUT0） 返回：71 01 01 D0 00 01 17 发送：31 03 01 D0 01 17（查询电压；01：HSD_2A；17：HSD1_OUT0） 返回：71 03 01 D0 01 17 xx xx （Byte0：01=HSD_2A；Byte1:17=HSD1_OUT0;Byte2-Byte3:电压值） 发送：31 02 01 D0 01 17（请求关闭HSD_2A的HSD1_OUT0驱动） 返回：71 02 01 D0 00 01 17 | SUCCESS
|  | J8-44 | HSD_2A | VIU_KL15_OUT1 | 下拉12Ω | 联电读输出电压[11.5,13.5] 发送指令回读芯片CS采样电平 | 典型值00FA,最小值00DD，最大值0118 |  | 发送：31 01 01 D0 01 18（请求打开驱动；01：HSD_2A；18：VIU_KL15_OUT1） 返回：71 01 01 D0 00 01 18 发送：31 03 01 D0 01 18（查询电压；01：HSD_2A；18：VIU_KL15_OUT1） 返回：71 03 01 D0 01 18 xx xx （Byte0：01=HSD_2A；Byte1:18=VIU_KL15_OUT1;Byte2-Byte3:电压值） 发送：31 02 01 D0 01 18（请求关闭HSD_2A的VIU_KL15_OUT1驱动） 返回：71 02 01 D0 00 01 18 | SUCCESS
|  | J8-49 | HSD_2A | HSD3_OUT1 | 下拉12Ω | 联电读输出电压[11.5,13.5] 发送指令回读芯片CS采样电平 | 典型值00FA,最小值00DD，最大值0118 |  | 发送：31 01 01 D0 01 19（请求打开驱动；01：HSD_2A；19：HSD3_OUT1） 返回：71 01 01 D0 00 01 19 发送：31 03 01 D0 01 19（查询电压；01：HSD_2A；19：HSD3_OUT1） 返回：71 03 01 D0 01 19 xx xx （Byte0：01=HSD_2A；Byte1:19=HSD3_OUT1;Byte2-Byte3:电压值） 发送：31 02 01 D0 01 19（请求关闭HSD_2A的HSD3_OUT1驱动） 返回：71 02 01 D0 00 01 19 | SUCCESS
|  | J9-25 | HSD_2A | HSD3_OUT0 | 下拉12Ω | 联电读输出电压[11.5,13.5] 发送指令回读芯片CS采样电平 | 典型值00FA,最小值00DD，最大值0118 |  | 发送：31 01 01 D0 01 20（请求打开驱动；01：HSD_2A；20：HSD3_OUT0） 返回：71 01 01 D0 00 01 20 发送：31 03 01 D0 01 20（查询电压；01：HSD_2A；20：HSD3_OUT0） 返回：71 03 01 D0 01 20 xx xx （Byte0：01=HSD_2A；Byte1:20=HSD3_OUT0;Byte2-Byte3:电压值） 发送：31 02 01 D0 01 20（请求关闭HSD_2A的HSD3_OUT0驱动） 返回：71 02 01 D0 00 01 20 | SUCCESS
|  | J9-26 | HSD_2A | VIU_KL15_OUT3 | 下拉12Ω | 联电读输出电压[11.5,13.5] 发送指令回读芯片CS采样电平 | 典型值00FA,最小值00DD，最大值0118 |  | 发送：31 01 01 D0 01 21（请求打开驱动；01：HSD_2A；17：VIU_KL15_OUT3） 返回：71 01 01 D0 00 01 21 发送：31 03 01 D0 01 21（查询电压；01：HSD_2A；21：VIU_KL15_OUT3） 返回：71 03 01 D0 01 21 xx xx （Byte0：01=HSD_2A；Byte1:21=VIU_KL15_OUT3;Byte2-Byte3:电压值） 发送：31 02 01 D0 01 21（请求关闭HSD_2A的VIU_KL15_OUT3驱动） 返回：71 02 01 D0 00 01 21 | SUCCESS
|  | J9-27 | HSD_2A | HSD3_OUT2 | 下拉12Ω | 联电读输出电压[11.5,13.5] 发送指令回读芯片CS采样电平 | 典型值00FA,最小值00DD，最大值0118 |  | 发送：31 01 01 D0 01 22（请求打开驱动；01：HSD_2A；22：HSD3_OUT2） 返回：71 01 01 D0 00 01 22 发送：31 03 01 D0 01 22（查询电压；01：HSD_2A；22：HSD3_OUT2） 返回：71 03 01 D0 01 22 xx xx （Byte0：01=HSD_2A；Byte1:22=HSD3_OUT2;Byte2-Byte3:电压值） 发送：31 02 01 D0 01 22（请求关闭HSD_2A的HSD3_OUT2驱动） 返回：71 02 01 D0 00 01 22 | SUCCESS
| HSD管脚带载测试 5A | J1-18 | HSD_5A | VIU_KL15_OUT5 | 下拉4.7Ω | 联电读输出电压[11.5,13.5] 发送指令回读芯片CS采样电平 | 典型值017A，最大值0191，最小值0164 |  | 发送：31 01 01 D0 02 00（请求打开驱动；02：HSD_5A；00：VIU_KL15_OUT5） 返回：71 01 01 D0 00 02 00 发送：31 03 01 D0 02 00（查询电压；02：HSD_5A；00：VIU_KL15_OUT5） 返回：71 03 01 D0 02 00 xx xx （Byte0：02=HSD_5A；Byte1:00=VIU_KL15_OUT5;Byte2-Byte3:电压值） 发送：31 02 01 D0 02 00（请求关闭HSD_5A的VIU_KL15_OUT5驱动） 返回：71 02 01 D0 00 02 00 | SUCCESS
|  | J1-21 | HSD_5A | HSD14_OUT | 下拉4.7Ω | 联电读输出电压[11.5,13.5] 发送指令回读芯片CS采样电平 | 典型值017A，最大值0191，最小值0164 |  | 发送：31 01 01 D0 02 01（请求打开驱动；02：HSD_5A；01：HSD14_OUT） 返回：71 01 01 D0 00 02 01 发送：31 03 01 D0 02 01（查询电压；02：HSD_5A；01：HSD14_OUT） 返回：71 03 01 D0 02 01 xx xx （Byte0：02=HSD_5A；Byte1:01=HSD14_OUT;Byte2-Byte3:电压值） 发送：31 02 01 D0 02 01（请求关闭HSD_5A的HSD14_OUT驱动） 返回：71 02 01 D0 00 02 01 | SUCCESS
|  | J1-22 | HSD_5A | HSD10_OUT | 下拉4.7Ω | 联电读输出电压[11.5,13.5] 发送指令回读芯片CS采样电平 | 典型值017A，最大值0191，最小值0164 |  | 发送：31 01 01 D0 02 02（请求打开驱动；02：HSD_5A；02：HSD10_OUT） 返回：71 01 01 D0 00 02 02 发送：31 03 01 D0 02 02（查询电压；02：HSD_5A；02：HSD10_OUT） 返回：71 03 01 D0 02 02 xx xx （Byte0：02=HSD_5A；Byte1:02=HSD10_OUT;Byte2-Byte3:电压值） 发送：31 02 01 D0 02 02（请求关闭HSD_5A的HSD10_OUT驱动） 返回：71 02 01 D0 00 02 02 | SUCCESS
|  | J1-23 | HSD_5A | HSD11_OUT | 下拉4.7Ω | 联电读输出电压[11.5,13.5] 发送指令回读芯片CS采样电平 | 典型值017A，最大值0191，最小值0164 |  | 发送：31 01 01 D0 02 03（请求打开驱动；02：HSD_5A；03：HSD11_OUT） 返回：71 01 01 D0 00 02 03 发送：31 03 01 D0 02 03（查询电压；02：HSD_5A；03：HSD11_OUT） 返回：71 03 01 D0 02 03 xx xx （Byte0：02=HSD_5A；Byte1:03=HSD11_OUT;Byte2-Byte3:电压值） 发送：31 02 01 D0 02 03（请求关闭HSD_5A的HSD11_OUT驱动） 返回：71 02 01 D0 00 02 03 | SUCCESS
|  | J1-33 | HSD_5A | HSD22_OUT | 下拉4.7Ω | 联电读输出电压[11.5,13.5] 发送指令回读芯片CS采样电平 | 典型值017A，最大值0191，最小值0164 |  | 发送：31 01 01 D0 02 04（请求打开驱动；02：HSD_5A；04：HSD22_OUT） 返回：71 01 01 D0 00 02 04 发送：31 03 01 D0 02 04（查询电压；02：HSD_5A；04：HSD22_OUT） 返回：71 03 01 D0 02 04 xx xx （Byte0：02=HSD_5A；Byte1:04=HSD22_OUT;Byte2-Byte3:电压值） 发送：31 02 01 D0 02 04（请求关闭HSD_5A的HSD22_OUT驱动） 返回：71 02 01 D0 00 02 04 | SUCCESS
|  | J1-34 | HSD_5A | HSD13_OUT | 下拉4.7Ω | 联电读输出电压[11.5,13.5] 发送指令回读芯片CS采样电平 | 典型值017A，最大值0191，最小值0164 |  | 发送：31 01 01 D0 02 05（请求打开驱动；02：HSD_5A；05：HSD13_OUT） 返回：71 01 01 D0 00 02 05 发送：31 03 01 D0 02 05（查询电压；02：HSD_5A；05：HSD13_OUT） 返回：71 03 01 D0 02 05 xx xx （Byte0：02=HSD_5A；Byte1:05=HSD13_OUT;Byte2-Byte3:电压值） 发送：31 02 01 D0 02 05（请求关闭HSD_5A的HSD13_OUT驱动） 返回：71 02 01 D0 00 02 05 | SUCCESS
|  | J3-09 | HSD_5A | HSD8_OUT | 下拉4.7Ω | 联电读输出电压[11.5,13.5] 发送指令回读芯片CS采样电平 | 典型值017A，最大值0191，最小值0164 |  | 发送：31 01 01 D0 02 06（请求打开驱动；02：HSD_5A；06：HSD8_OUT） 返回：71 01 01 D0 00 02 06 发送：31 03 01 D0 02 06（查询电压；02：HSD_5A；06：HSD8_OUT） 返回：71 03 01 D0 02 06 xx xx （Byte0：02=HSD_5A；Byte1:06=HSD8_OUT;Byte2-Byte3:电压值） 发送：31 02 01 D0 02 06（请求关闭HSD_5A的HSD8_OUT驱动） 返回：71 02 01 D0 00 02 06 | SUCCESS
|  | J3-12 | HSD_5A | HSD12_OUT | 下拉4.7Ω | 联电读输出电压[11.5,13.5] 发送指令回读芯片CS采样电平 | 典型值017A，最大值0191，最小值0164 |  | 发送：31 01 01 D0 02 07（请求打开驱动；02：HSD_5A；12：HSD12_OUT） 返回：71 01 01 D0 00 02 07 发送：31 03 01 D0 02 07（查询电压；02：HSD_5A；07：HSD12_OUT） 返回：71 03 01 D0 02 07 xx xx （Byte0：02=HSD_5A；Byte1:07=HSD12_OUT;Byte2-Byte3:电压值） 发送：31 02 01 D0 02 07（请求关闭HSD_5A的HSD12_OUT驱动） 返回：71 02 01 D0 00 02 07 | SUCCESS
| HSD管脚带载测试 10A | J1-19 | HSD_10A | HSD21_OUT | 下拉4.7Ω | 联电读输出电压[11.5,13.5] 发送指令回读芯片CS采样电平 | 典型值0098，最大值009B，最小值0094 |  | 发送：31 01 01 D0 03 00（请求打开驱动；03：HSD_10A；00：HSD21_OUT） 返回：71 01 01 D0 00 03 00 发送：31 03 01 D0 03 00 （查询电压；03：HSD_10A；00：HSD21_OUT） 返回：71 03 01 D0 03 00 xx xx （Byte0：03=HSD_10A；Byte1:00=HSD21_OUT;Byte2-Byte3:电压值） 发送：31 02 01 D0 03 00 （02：关闭驱动）（请求关闭HSD_10A的HSD21_OUT驱动） 返回：71 02 01 D0 00 03 00 | SUCCESS
|  | J1-20 | HSD_10A | HSD16_OUT | 下拉4.7Ω | 联电读输出电压[11.5,13.5] 发送指令回读芯片CS采样电平 | 典型值0098，最大值009B，最小值0094 |  | 发送：31 01 01 D0 03 01（请求打开驱动；03：HSD_10A；01：HSD16_OUT） 返回：71 01 01 D0 00 03 01 发送：31 03 01 D0 03 01 （查询电压；03：HSD_10A；01：HSD16_OUT） 返回：71 03 01 D0 03 01 xx xx （Byte0：03=HSD_10A；Byte1:01=HSD16_OUT;Byte2-Byte3:电压值） 发送：31 02 01 D0 03 01（请求关闭HSD_10A的HSD16_OUT驱动） 返回：71 02 01 D0 00 03 01 | SUCCESS
|  | J1-24 | HSD_10A | HSD15_OUT | 下拉4.7Ω | 联电读输出电压[11.5,13.5] 发送指令回读芯片CS采样电平 | 典型值0098，最大值009B，最小值0094 |  | 发送：31 01 01 D0 03 02（请求打开驱动；03：HSD_10A；02：HSD15_OUT） 返回：71 01 01 D0 00 03 02 发送：31 03 01 D0 03 02 （查询电压；03：HSD_10A；02：HSD15_OUT） 返回：71 03 01 D0 03 02 xx xx （Byte0：03=HSD_10A；Byte1:02=HSD15_OUT;Byte2-Byte3:电压值） 发送：31 02 01 D0 03 02（请求关闭HSD_10A的HSD15_OUT驱动） 返回：71 02 01 D0 00 03 02 | SUCCESS
|  | J1-25 | HSD_10A | HSD17_OUT | 下拉4.7Ω | 联电读输出电压[11.5,13.5] 发送指令回读芯片CS采样电平 | 典型值0098，最大值009B，最小值0094 |  | 发送：31 01 01 D0 03 03（请求打开驱动；03：HSD_10A；00：HSD17_OUT） 返回：71 01 01 D0 00 03 03 发送：31 03 01 D0 03 03 （查询电压；03：HSD_10A；03：HSD17_OUT） 返回：71 03 01 D0 03 03 xx xx （Byte0：03=HSD_10A；Byte1:03=HSD17_OUT;Byte2-Byte3:电压值） 发送：31 02 01 D0 03 03（请求关闭HSD_10A的HSD17_OUT驱动） 返回：71 02 01 D0 00 03 03 | SUCCESS
|  | J1-26 | HSD_10A | HSD18_OUT | 下拉4.7Ω | 联电读输出电压[11.5,13.5] 发送指令回读芯片CS采样电平 | 典型值0098，最大值009B，最小值0094 |  | 发送：31 01 01 D0 03 04（请求打开驱动；03：HSD_10A；04：HSD18_OUT） 返回：71 01 01 D0 00 03 04 发送：31 03 01 D0 03 04 （查询电压；03：HSD_10A；04：HSD18_OUT） 返回：71 03 01 D0 03 04 xx xx （Byte0：03=HSD_10A；Byte1:04=HSD18_OUT;Byte2-Byte3:电压值） 发送：31 02 01 D0 03 04（请求关闭HSD_10A的HSD18_OUT驱动） 返回：71 02 01 D0 00 03 04 | SUCCESS
|  | J1-27 | HSD_10A | HSD19_OUT | 下拉4.7Ω | 联电读输出电压[11.5,13.5] 发送指令回读芯片CS采样电平 | 典型值0098，最大值009B，最小值0094 |  | 发送：31 01 01 D0 03 05（请求打开驱动；03：HSD_10A；05：HSD19_OUT） 返回：71 01 01 D0 00 03 05 发送：31 03 01 D0 03 05 （查询电压；03：HSD_10A；05：HSD19_OUT） 返回：71 03 01 D0 03 05 xx xx （Byte0：03=HSD_10A；Byte1:05=HSD19_OUT;Byte2-Byte3:电压值） 发送：31 02 01 D0 03 05（请求关闭HSD_10A的HSD19_OUT驱动） 返回：71 02 01 D0 00 03 05 | SUCCESS
|  | J3-13 | HSD_10A | HSD20_OUT | 下拉4.7Ω | 联电读输出电压[11.5,13.5] 发送指令回读芯片CS采样电平 | 典型值0098，最大值009B，最小值0094 |  | 发送：31 01 01 D0 03 06（请求打开驱动；03：HSD_10A；06：HSD20_OUT） 返回：71 01 01 D0 00 03 06 发送：31 03 01 D0 03 06 （查询电压；03：HSD_10A；06：HSD20_OUT） 返回：71 03 01 D0 03 06 xx xx （Byte0：03=HSD_10A；Byte1:06=HSD20_OUT;Byte2-Byte3:电压值） 发送：31 02 01 D0 03 06（请求关闭HSD_10A的HSD20_OUT驱动） 返回：71 02 01 D0 00 03 06 | FAIL
| HSD管脚带载测试 15A | J3-21 | HSD_15A | HSD33_OUT | 下拉2Ω | 联电读输出电压[11.5,13.5] 发送指令回读芯片CS采样电平 | 典型值041C，最大值0444，最小值03F7 |  | 发送：31 01 01 D0 04 00（请求打开驱动；04：HSD_15A；00：HSD33_OUT） 返回：71 01 01 D0 00 04 00 发送：31 03 01 D0 04 00 （查询电压；04：HSD_15A；00：HSD33_OUT） 返回：71 03 01 D0 04 00 xx xx （Byte0：04=HSD_15A；Byte1:00=HSD33_OUT;Byte2-Byte3:电压值） 发送：31 02 01 D0 04 00（请求关闭HSD_15A的HSD33_OUT驱动） 返回：71 02 01 D0 00 04 00 | FAIL
|  | J3-22 | HSD_15A | HSD34_OUT | 下拉2Ω | 联电读输出电压[11.5,13.5] 发送指令回读芯片CS采样电平 | 典型值041C，最大值0444，最小值03F7 |  | 发送：31 01 01 D0 04 01（请求打开驱动；04：HSD_15A；01：HSD34_OUT） 返回：71 01 01 D0 00 04 01 发送：31 03 01 D0 04 01 （查询电压；04：HSD_15A；01：HSD34_OUT） 返回：71 03 01 D0 04 01 xx xx （Byte0：04=HSD_15A；Byte1:01=HSD34_OUT;Byte2-Byte3:电压值） 发送：31 02 01 D0 04 01（请求关闭HSD_15A的HSD34_OUT驱动） 返回：71 02 01 D0 00 04 01 | FAIL
| LSD管脚带载测试 2A | J9-14 | LSD_2A | LSD2_OUT | 上拉12Ω | 联电读输出电压≤1V 发送指令回读芯片STATUS状态 | 默认1（出现0表示芯片故障，测试不通过） |  | 发送：31 01 01 D0 05 00（请求打开驱动；05：LSD_2A；00：LSD2_OUT） 返回：71 01 01 D0 00 05 00 发送：31 03 01 D0 05 00 （查询LSD2_STATUS；05：LSD_2A；00：LSD2_OUT） 返回：71 03 01 D0 05 00 xx xx （Byte0：05=LSD_2A；Byte1:00=LSD2_OUT;Byte2-Byte3:LSD2_STATUS） 发送：31 02 01 D0 05 00（请求关闭LSD_2A的LSD2_OUT驱动） 返回：71 02 01 D0 00 05 00 | SUCCESS
|  | J9-21 | LSD_2A | LSD1_OUT | 上拉12Ω | 联电读输出电压≤1V 发送指令回读芯片STATUS状态 | 默认1（出现0表示芯片故障，测试不通过） |  | 发送：31 01 01 D0 05 01（请求打开驱动；05：LSD_2A；00：LSD1_OUT） 返回：71 01 01 D0 00 05 01 发送：31 03 01 D0 05 01 （查询LSD1_STATUS；05：LSD_2A；00：LSD1_OUT） 返回：71 03 01 D0 05 01 xx xx （Byte0：05=LSD_2A；Byte1:01=LSD1_OUT;Byte2-Byte3:LSD1_STATUS） 发送：31 02 01 D0 05 01（请求关闭LSD_2A的LSD1_OUT驱动） 返回：71 02 01 D0 00 05 01 | SUCCESS
| H-bridge_2A管脚带载测试 | J5-16 | H-bridge_2A | HB9_OUTA | 12Ω | 联电读输出电压[11.5,13.5] 发送指令回读芯片CS采样电平 | 典型值00B3，最小值00A2，最大值00C5 |  | 发送：31 01 01 D0 06 00（请求打开驱动；06：H-bridge_2A；00：HB9） 返回：71 01 01 D0 00 06 00 发送：31 03 01 D0 06 00 （查询电压；06：H-bridge_2A；00：HB9） 返回：71 03 01 D0 06 00 xx xx （Byte0：06=H-bridge_2A；Byte1:00=HB9;Byte2-Byte3:电压值） 发送：31 02 01 D0 06 00（请求关闭H-bridge_2A的HB9驱动） 返回：71 02 01 D0 00 06 00 | SUCCESS
|  | J5-17 | H-bridge_2A | HB9_OUTB
| HB管脚带载测试 2A | J4-06 | HB_2A | HB21_OUTA | 12Ω | 联电读输出电压，OUTA范围[11.5,13.5]，OUTB≤1V 发送指令回读芯片CS采样电平 | 典型值04E7，最大值0514，最小值04BE |  | 发送：31 01 01 D0 07 00（请求打开驱动；07：HB_2A；00：HB21） 返回：71 01 01 D0 00 07 00 发送：31 03 01 D0 07 00 （查询电压；07：HB_2A；00：HB21_OUTA） 返回：71 03 01 D0 07 00 xx xx （Byte0：07=NSD3608；Byte1:00=HB21_OUTA;Byte2-Byte3:电压值） 发送：31 02 01 D0 07 00（请求关闭NSD3608的HB21_OUT驱动） 返回：71 02 01 D0 00 07 00 | SUCCESS
|  | J4-07 | HB_2A | HB21_OUTB
|  | J4-08 | HB_2A | HB22_OUTA | 12Ω | 联电读输出电压，OUTA范围[11.5,13.5]，OUTB≤1V 发送指令回读芯片CS采样电平 | 典型值04E7，最大值0514，最小值04BE |  | 发送：31 01 01 D0 07 01（请求打开驱动；01：HB22） 返回：71 01 01 D0 00 07 01 发送：31 03 01 D0 07 01 （查询电压；01：HB22_OUTA） 返回：71 03 01 D0 07 01 xx xx （Byte1:01=HB22_OUTA;Byte2-Byte3:电压值） 发送：31 02 01 D0 07 01（请求关闭HB22_OUT驱动） 返回：71 02 01 D0 00 07 01 | SUCCESS
|  | J4-09 | HB_2A | HB22_OUTB
|  | J4-10 | HB_2A | HB23_OUTA | 12Ω | 联电读输出电压，OUTA范围[11.5,13.5]，OUTB≤1V 发送指令回读芯片CS采样电平 | 典型值0369，最大值038D，最小值0349 |  | 发送：31 01 01 D0 07 02（请求打开驱动；02：HB23） 返回：71 01 01 D0 00 07 02 发送：31 03 01 D0 07 02 （查询电压；02：HB23_OUTA） 返回：71 03 01 D0 07 02 xx xx （Byte1:02=HB23_OUTA;Byte2-Byte3:电压值） 发送：31 02 01 D0 07 02（请求关闭HB23_OUTA驱动） 返回：71 02 01 D0 00 07 02 | SUCCESS
|  | J4-11 | HB_2A | HB23_OUTB
|  | J4-12 | HB_2A | HB24_OUTA | 12Ω | 联电读输出电压，OUTA范围[11.5,13.5]，OUTB≤1V 发送指令回读芯片CS采样电平 | 典型值0369，最大值038D，最小值0349 |  | 发送：31 01 01 D0 07 03（请求打开驱动；02：HB24） 返回：71 01 01 D0 00 07 03 发送：31 03 01 D0 07 03 （查询电压；02：HB24_OUTA） 返回：71 03 01 D0 07 03 xx xx （Byte1:03=HB24_OUTA;Byte2-Byte3:电压值） 发送：31 02 01 D0 07 03（请求关闭HB24_OUTA驱动） 返回：71 02 01 D0 00 07 03 | SUCCESS
|  | J4-13 | HB_2A | HB24_OUTB
| HB管脚带载测试 5A | J1-05 | HB_5A | HB2_OUTA | 6Ω | 联电读输出电压，OUTA范围[11.5,13.5]，OUTB≤1V 发送指令回读芯片CS采样电平 | 典型值034F，最大值0372，最小值0330 |  | 发送：31 01 01 D0 08 00（请求打开驱动；08：HB_5A；00：HB2） 返回：71 01 01 D0 00 08 00 发送：31 03 01 D0 08 00 （查询电压；08：HB_5A；00：HB2_OUTA） 返回：71 03 01 D0 08 00 xx xx （Byte0：08=HB_5A；Byte1:00=HB2_OUTA;Byte2-Byte3:电压值） 发送：31 02 01 D0 08 00（请求关闭HB_5A的HB2_OUT驱动） 返回：71 02 01 D0 00 08 00 | SUCCESS
|  | J1-06 | HB_5A | HB2_OUTB
|  | J1-07 | HB_5A | HB3_OUTA | 6Ω | 联电读输出电压，OUTA范围[11.5,13.5]，OUTB≤1V 发送指令回读芯片CS采样电平 | 典型值0303，最大值0325，最小值02E5 |  | 发送：31 01 01 D0 08 01（请求打开驱动；08：HB_5A；01：HB3） 返回：71 01 01 D0 00 08 01 发送：31 03 01 D0 08 01 （查询电压；08：HB_5A；01：HB3_OUTA） 返回：71 03 01 D0 08 01 xx xx （Byte0：08=HB_5A；Byte1:01=HB3_OUTA;Byte2-Byte3:电压值） 发送：31 02 01 D0 08 01（请求关闭HB_5A的HB3_OUTA驱动） 返回：71 02 01 D0 00 08 01 | SUCCESS
|  | J1-08 | HB_5A | HB3_OUTB
|  | J1-09 | HB_5A | HB5_OUTA | 4Ω | 联电读输出电压，OUTA范围[11.5,13.5]，OUTB≤1V 发送指令回读芯片CS采样电平 | 典型值034F，最大值0372，最小值0330 |  | 发送：31 01 01 D0 08 02（请求打开驱动；08：HB_5A；02：HB5） 返回：71 01 01 D0 00 08 02 发送：31 03 01 D0 08 02 （查询电压；08：HB_5A；02：HB5_OUTA） 返回：71 03 01 D0 08 02 xx xx （Byte0：08=HB_5A；Byte1:02=HB5_OUTA;Byte2-Byte3:电压值） 发送：31 02 01 D0 08 02（请求关闭HB_5A的HB5_OUTA驱动） 返回：71 02 01 D0 00 08 02 | SUCCESS
|  | J3-14 | HB_5A | HB5_OUTB
|  | J1-10 | HB_5A | HB17_OUTA | 6Ω | 联电读输出电压，OUTA范围[11.5,13.5]，OUTB≤1V 发送指令回读芯片CS采样电平 | 典型值034F，最大值0372，最小值0330 |  | 发送：31 01 01 D0 01 08 03 （01：打开驱动；08：HB_5A；03：HB17） 返回：71 01 01 D0 （请求响应成功） 发送：31 03 01 D0 03 08 03 （03：查询电压；08：HB_5A；03：HB17_OUTA） 返回：71 03 01 D0 08 03 xx xx （Byte0：08=HB_5A；Byte1:03=HB17_OUTA;Byte2-Byte3:电压值） 发送：31 02 01 D0 02 08 03 （02：关闭驱动）（请求关闭HB_5A的HB17_OUTA驱动） 返回：71 02 01 D0 （请求响应成功） | SUCCESS
|  | J1-11 | HB_5A | HB17_OUTB
|  | J1-14 | HB_5A | HB19_OUTA | 4Ω | 联电读输出电压，OUTA范围[11.5,13.5]，OUTB≤1V 发送指令回读芯片CS采样电平 | 典型值0310，最大值0332，最小值02F2 |  | 发送：31 01 01 D0 08 04（请求打开驱动；08：HB_5A；04：HB19） 返回：71 01 01 D0 00 08 04 发送：31 03 01 D0 08 04 （查询电压；08：HB_5A；04：HB19_OUTA） 返回：71 03 01 D0 08 04 xx xx （Byte0：08=HB_5A；Byte1:04=HB19_OUTA;Byte2-Byte3:电压值） 发送：31 02 01 D0 08 04（请求关闭HB_5A的HB19_OUTA驱动） 返回：71 02 01 D0 00 08 04 | SUCCESS
|  | J1-15 | HB_5A | HB19_OUTB
|  | J1-16 | HB_5A | HB20_OUTA | 4Ω | 联电读输出电压，OUTA范围[11.5,13.5]，OUTB≤1V 发送指令回读芯片CS采样电平 | 典型值0382，最大值03A7，最小值0361 |  | 发送：31 01 01 D0 08 05（请求打开驱动；08：HB_5A；05：HB20） 返回：71 01 01 D0 00 08 05 发送：31 03 01 D0 08 05 （查询电压；08：HB_5A；05：HB20_OUTA） 返回：71 03 01 D0 08 05 xx xx （Byte0：08=HB_5A；Byte1:05=HB20_OUTA;Byte2-Byte3:电压值） 发送：31 02 01 D0 08 05（请求关闭HB_5A的HB20_OUTA驱动） 返回：71 02 01 D0 00 08 05 | SUCCESS
|  | J1-17 | HB_5A | HB20_OUTB
|  | J6-06 | HB_5A | HB25_OUTA | 4Ω | 联电读输出电压，OUTA范围[11.5,13.5]，OUTB≤1V 发送指令回读芯片CS采样电平 | 典型值0310，最大值0332，最小值02F2 |  | 发送：31 01 01 D0 08 06（请求打开驱动；08：HB_5A；06：HB25） 返回：71 01 01 D0 00 08 06 发送：31 03 01 D0 08 06 （查询电压；08：HB_5A；06：HB25_OUTA） 返回：71 03 01 D0 08 06 xx xx （Byte0：08=HB_5A；Byte1:06=HB25_OUTA;Byte2-Byte3:电压值） 发送：31 02 01 D0 08 06（请求关闭HB_5A的HB25_OUTA驱动） 返回：71 02 01 D0 00 08 06 | FAIL
|  | J6-07 | HB_5A | HB25_OUTB
|  | J6-08 | HB_5A | HB15_OUTA | 4Ω | 联电读输出电压，OUTA范围[11.5,13.5]，OUTB≤1V 发送指令回读芯片CS采样电平 | 典型值0310，最大值0332，最小值02F2 |  | 发送：31 01 01 D0 08 07（请求打开驱动；08：HB_5A；07：HB15） 返回：71 01 01 D0 00 08 07 发送：31 03 01 D0 08 07 （查询电压；08：HB_5A；07：HB15_OUTA） 返回：71 03 01 D0 08 07 xx xx （Byte0：08=HB_5A；Byte1:07=HB15_OUTA;Byte2-Byte3:电压值） 发送：31 02 01 D0 08 07（请求关闭HB_5A的HB15_OUTA驱动） 返回：71 02 01 D0 00 08 07 | SUCCESS
|  | J6-09 | HB_5A | HB15_OUTB
|  | J9-01 | HB_5A | HB1_OUTA | 4Ω | 联电读输出电压，OUTA范围[11.5,13.5]，OUTB≤1V 发送指令回读芯片CS采样电平 | 典型值0310，最大值0332，最小值02F2 |  | 发送：31 01 01 D0 08 08（请求打开驱动；08：HB_5A；08：HB1） 返回：71 01 01 D0 00 08 08 发送：31 03 01 D0 08 08 （查询电压；08：HB_5A；08：HB1_OUTA） 返回：71 03 01 D0 08 08 xx xx （Byte0：08=HB_5A；Byte1:08=HB1_OUTA;Byte2-Byte3:电压值） 发送：31 02 01 D0 08 08（请求关闭HB_5A的HB1_OUTA驱动） 返回：71 02 01 D0 00 08 08 | SUCCESS
|  | J9-02 | HB_5A | HB1_OUTB
| HB管脚带载测试 10A | J1-03 | HB_10A | HB16_OUTA | 4Ω | 联电读输出电压，OUTA范围[11.5,13.5]，OUTB≤1V 发送指令回读芯片CS采样电平 | 典型值0310，最大值0332，最小值02F2 |  | 发送：31 01 01 D0 09 00（请求打开驱动；09：HB_10A；00：HB16） 返回：71 01 01 D0 00 09 00 发送：31 03 01 D0 09 00 （查询电压；09：HB_10A；00：HB16_OUTA） 返回：71 03 01 D0 09 00 xx xx （Byte0：09=HB_10A；Byte1:00=HB16_OUTA;Byte2-Byte3:电压值） 发送：31 02 01 D0 09 00（请求关闭HB_10A的HB16_OUT驱动） 返回：71 02 01 D0 00 09 00 | SUCCESS
|  | J1-04 | HB_10A | HB16_OUTB
|  | J1-12 | HB_10A | HB18_OUTA | 4Ω | 联电读输出电压，OUTA范围[11.5,13.5]，OUTB≤1V 发送指令回读芯片CS采样电平 | 典型值0310，最大值0332，最小值02F2 |  | 发送：31 01 01 D0 09 01（请求打开驱动；09：HB_10A；01：HB18） 返回：71 01 01 D0 00 09 01 发送：31 03 01 D0 09 01 （查询电压；09：HB_10A；01：HB18_OUTA） 返回：71 03 01 D0 09 01 xx xx （Byte0：09=HB_10A；Byte1:01=HB18_OUTA;Byte2-Byte3:电压值） 发送：31 02 01 D0 09 01（请求关闭HB_10A的HB18_OUTA驱动） 返回：71 02 01 D0 00 09 01 | SUCCESS
|  | J1-13 | HB_10A | HB18_OUTB
|  | J1-28 | HB_10A | HB13_OUTA | 4Ω | 联电读输出电压，OUTA范围[11.5,13.5]，OUTB≤1V 发送指令回读芯片CS采样电平 | 典型值0382，最大值03A7，最小值0361 |  | 发送：31 01 01 D0 09 02（请求打开驱动；09：HB_10A；02：HB13） 返回：71 01 01 D0 00 09 02 发送：31 03 01 D0 09 02 （查询电压；09：HB_10A；02：HB13_OUTA） 返回：71 03 01 D0 09 02 xx xx （Byte0：09=HB_10A；Byte1:02=HB13_OUTA;Byte2-Byte3:电压值） 发送：31 02 01 D0 09 02（请求关闭HB_10A的HB13_OUTA驱动） 返回：71 02 01 D0 00 09 02 | SUCCESS
|  | J1-29 | HB_10A | HB13_OUTB
|  | J3-01 | HB_10A | HB6_OUTA | 4Ω | 联电读输出电压，OUTA范围[11.5,13.5]，OUTB≤1V 发送指令回读芯片CS采样电平 | 典型值0382，最大值03A7，最小值0361 |  | 发送：31 01 01 D0 09 03（请求打开驱动；09：HB_10A；03：HB6） 返回：71 01 01 D0 00 09 03 发送：31 03 01 D0 03 09 03 （查询电压；09：HB_10A；03：HB6_OUTA） 返回：71 03 01 D0 09 03 xx xx （Byte0：09=HB_10A；Byte1:03=HB6_OUTA;Byte2-Byte3:电压值） 发送：31 02 01 D0 09 03（请求关闭HB_10A的HB6_OUTA驱动） 返回：71 02 01 D0 00 09 03 | SUCCESS
|  | J3-02 | HB_10A | HB6_OUTB
|  | J3-03 | HB_10A | HB7_OUTA | 4Ω | 联电读输出电压，OUTA范围[11.5,13.5]，OUTB≤1V 发送指令回读芯片CS采样电平 | 典型值030F，最大值0332，最小值02F2 |  | 发送：31 01 01 D0 09 04（请求打开驱动；09：HB_10A；04：HB7） 返回：71 01 01 D0 00 09 04 发送：31 03 01 D0 09 04 （查询电压；09：HB_10A；04：HB7_OUTA） 返回：71 03 01 D0 09 04 xx xx （Byte0：09=HB_10A；Byte1:04=HB7_OUTA;Byte2-Byte3:电压值） 发送：31 02 01 D0 09 04（请求关闭HB_10A的HB7_OUTA驱动） 返回：71 02 01 D0 00 09 04 | SUCCESS
|  | J3-04 | HB_10A | HB7_OUTB
|  | J3-05 | HB_10A | HB8_OUTA | 4Ω | 联电读输出电压，OUTA范围[11.5,13.5]，OUTB≤1V 发送指令回读芯片CS采样电平 | 典型值0310，最大值0332，最小值02F2 |  | 发送：31 01 01 D0 09 05（请求打开驱动；09：HB_10A；05：HB8） 返回：71 01 01 D0 00 09 05 发送：31 03 01 D0 09 05 （查询电压；09：HB_10A；05：HB8_OUTA） 返回：71 03 01 D0 09 05 xx xx （Byte0：09=HB_10A；Byte1:05=HB8_OUTA;Byte2-Byte3:电压值） 发送：31 02 01 D0 09 05（请求关闭HB_10A的HB8_OUTA驱动） 返回：71 02 01 D0 00 09 05 | SUCCESS
|  | J3-06 | HB_10A | HB8_OUTB
|  | J3-08 | HB_10A | HB14_OUTB | 4Ω | 联电读输出电压，OUTA范围[11.5,13.5]，OUTB≤1V 发送指令回读芯片CS采样电平 | 典型值0382，最大值03A7，最小值0361 |  | 发送：31 01 01 D0 09 06（请求打开驱动；09：HB_10A；06：HB14） 返回：71 01 01 D0 00 09 06 发送：31 03 01 D0 09 06 （查询电压；09：HB_10A；06：HB14_OUTA） 返回：71 03 01 D0 09 06 xx xx （Byte0：09=HB_10A；Byte1:06=HB14_OUTA;Byte2-Byte3:电压值） 发送：31 02 01 D0 09 06（请求关闭HB_10A的HB14_OUTA驱动） 返回：71 02 01 D0 00 09 06 | SUCCESS
|  | J3-15 | HB_10A | HB14_OUTA
| HB管脚带载测试 15A | J3-10 | HB_15A | HB4_OUTA | 2Ω | 联电读输出电压，OUTA范围[11.5,13.5]，OUTB≤1V 发送指令回读芯片CS采样电平 | 典型值0382，最大值03A7，最小值0361 |  | 发送：31 01 01 D0 10 00（请求打开驱动；10：HB_15A；00：HB4） 返回：71 01 01 D0 （请求响应成功） 发送：31 03 01 D0 10 00 （查询电压；10：HB_15A；00：HB4_OUTA） 返回：71 03 01 D0 10 00 xx xx （Byte0：10=HB_15A；Byte1:00=HB4_OUTA;Byte2-Byte3:电压值） 发送：31 02 01 D0 10 00（请求关闭HB_15A的HB4_OUT驱动） 返回：71 02 01 D0 00 10 00 | SUCCESS
|  | J3-11 | HB_15A | HB4_OUTB
|  | J3-19 | HB_15A | HB11_OUTA | 2Ω | 联电读输出电压，OUTA范围[11.5,13.5]，OUTB≤1V 发送指令回读芯片CS采样电平 | 典型值0310，最大值0332，最小值02F2 |  | 发送：31 01 01 D0 10 01（请求打开驱动；10：HB_15A；01：HB11） 返回：71 01 01 D0 00 10 01 发送：31 03 01 D0 10 01 （查询电压；10：HB_15A；01：HB11_OUTA） 返回：71 03 01 D0 10 01 xx xx （Byte0：10=HB_15A；Byte1:01=HB11_OUTA;Byte2-Byte3:电压值） 发送：31 02 01 D0 10 01（请求关闭HB_15A的HB11_OUTA驱动） 返回：71 02 01 D0 00 10 01 | SUCCESS
|  | J3-20 | HB_15A | HB11_OUTB
|  | J3-23 | HB_15A | HB12_OUTA | 2Ω | 联电读输出电压，OUTA范围[11.5,13.5]，OUTB≤1V 发送指令回读芯片CS采样电平 | 典型值0310，最大值0332，最小值02F2 |  | 发送：31 01 01 D0 10 02（请求打开驱动；10：HB_15A；02：HB12） 返回：71 01 01 D0 00 10 02 发送：31 03 01 D0 10 02 （查询电压；10：HB_15A；02：HB12_OUTA） 返回：71 03 01 D0 10 02 xx xx （Byte0：10=HB_15A；Byte1:02=HB12_OUTA;Byte2-Byte3:电压值） 发送：31 02 01 D0 10 02（请求关闭HB_15A的HB12_OUTA驱动） 返回：71 02 01 D0 00 10 02 | SUCCESS
|  | J3-24 | HB_15A | HB12_OUTB
| 高低边可配输出带载测试0.5A | J4-01 | LSD,PWM | HSD45_OUT1 | 上拉47Ω | 联电读输出电压 发送指令回读HSD41_NFAULT或HSD42_NFAULT状态值 | HSD41_NFAULT 默认1（出现0表示芯片故障，测试不通过） | data0=11 (表示高低边可配输出） data1=xx（表示每个驱动输出网络，例如00=HSD45_OUT1） data3=HSD41_NFAULT data4=HSD42_NFAULT | 发送：31 01 01 D0 11 00（请求打开驱动；11：高低边可配输出；00：HSD45_OUT1） 返回：71 01 01 D0 00 11 00 发送：31 03 01 D0 11 00 （查询HSD41_NFAULT；11：高低边可配输出；00：HSD45_OUT1） 返回：71 03 01 D0 11 00 xx xx （Byte0：11=高低边可配输出；Byte1:00=HSD45_OUT1;Byte2-Byte3:HSD41_NFAULT） 发送：31 02 01 D0 11 00（请求关闭高低边可配输出的HSD45_OUT1驱动） 返回：71 02 01 D0 00 11 00 | SUCCESS
|  | J4-28 | LSD,PWM | HSD42_OUT3 | 上拉47Ω | 联电读输出电压 发送指令回读HSD41_NFAULT或HSD42_NFAULT状态值 | HSD41_NFAULT 默认1（出现0表示芯片故障，测试不通过） | data0=11 (表示高低边可配输出） data1=xx（表示每个驱动输出网络，例如00=HSD45_OUT1） data3=HSD41_NFAULT data4=HSD42_NFAULT | 发送：31 01 01 D0 11 01（请求打开驱动；11：高低边可配输出；01：HSD42_OUT3） 返回：71 01 01 D0 00 11 01 发送：31 03 01 D0 11 01 （查询HSD41_NFAULT；11：高低边可配输出；01：HSD42_OUT3） 返回：71 03 01 D0 11 01 xx xx （Byte0：11=高低边可配输出；Byte1:01=HSD42_OUT3;Byte2-Byte3:HSD41_NFAULT） 发送：31 02 01 D0 11 01（请求关闭高低边可配输出的HSD42_OUT3驱动） 返回：71 02 01 D0 00 11 01
|  | J4-32 | HSD,PWM | HSD42_OUT1 | 下拉47Ω | 联电读输出电压 发送指令回读HSD41_NFAULT或HSD42_NFAULT状态值 | HSD41_NFAULT 默认1（出现0表示芯片故障，测试不通过） | data0=11 (表示高低边可配输出） data1=xx（表示每个驱动输出网络，例如00=HSD45_OUT1） data3=HSD41_NFAULT data4=HSD42_NFAULT | 发送：31 01 01 D0 11 02（请求打开驱动；11：高低边可配输出；02：HSD42_OUT1） 返回：71 01 01 D0 00 11 02（00=请求打开驱动成功；11：高低边可配输出；02：HSD42_OUT1） 发送：31 03 01 D0 11 01 （查询HSD41_NFAULT；11：高低边可配输出；02：HSD42_OUT1） 返回：71 03 01 D0 11 02 xx xx （Byte0：11=高低边可配输出；Byte1:02=HSD42_OUT1;Byte2-Byte3:HSD41_NFAULT） 发送：31 02 01 D0 11 02（请求关闭高低边可配输出的HSD42_OUT1驱动） 返回：71 02 01 D0 00 11 02（00=请求关闭驱动成功；11：高低边可配输出；02：HSD42_OUT1） | SUCCESS
|  | J4-33 | LSD | HSD42_OUT2 | 上拉47Ω | 联电读输出电压 发送指令回读HSD41_NFAULT或HSD42_NFAULT状态值 | HSD41_NFAULT 默认1（出现0表示芯片故障，测试不通过） | data0=11 (表示高低边可配输出） data1=xx（表示每个驱动输出网络，例如00=HSD45_OUT1） data3=HSD41_NFAULT data4=HSD42_NFAULT | 发送：31 01 01 D0 11 03（请求打开驱动；11：高低边可配输出；03：HSD42_OUT2） 返回：71 01 01 D0 00 11 03 发送：31 03 01 D0 11 03 （查询HSD41_NFAULT；11：高低边可配输出；03：HSD42_OUT2） 返回：71 03 01 D0 11 03 xx xx （Byte0：11=高低边可配输出；Byte1:03=HSD42_OUT2;Byte2-Byte3:HSD41_NFAULT） 发送：31 02 01 D0 11 03（请求关闭高低边可配输出的HSD42_OUT2驱动） 返回：71 02 01 D0 00 11 03
|  | J4-40 | HSD | HSD45_OUT7 | 下拉47Ω | 联电读输出电压 发送指令回读HSD41_NFAULT或HSD42_NFAULT状态值 | HSD41_NFAULT 默认1（出现0表示芯片故障，测试不通过） | data0=11 (表示高低边可配输出） data1=xx（表示每个驱动输出网络，例如00=HSD45_OUT1） data3=HSD41_NFAULT data4=HSD42_NFAULT | 发送：31 01 01 D0 11 04（请求打开驱动；11：高低边可配输出；04：HSD45_OUT7） 返回：71 01 01 D0 00 11 04 发送：31 03 01 D0 11 04 （查询HSD41_NFAULT；11：高低边可配输出；04：HSD45_OUT7） 返回：71 03 01 D0 11 04 xx xx （Byte0：11=高低边可配输出；Byte1:04=HSD45_OUT7;Byte2-Byte3:HSD41_NFAULT） 发送：31 02 01 D0 11 04（请求关闭高低边可配输出的HSD45_OUT7驱动） 返回：71 02 01 D0 00 11 04 | SUCCESS
|  | J4-41 | LSD,PWM | HSD45_OUT8 | 上拉47Ω | 联电读输出电压 发送指令回读HSD41_NFAULT或HSD42_NFAULT状态值 | HSD41_NFAULT 默认1（出现0表示芯片故障，测试不通过） | data0=11 (表示高低边可配输出） data1=xx（表示每个驱动输出网络，例如00=HSD45_OUT1） data3=HSD41_NFAULT data4=HSD42_NFAULT | 发送：31 01 01 D0 11 05（请求打开驱动；11：高低边可配输出；05：HSD45_OUT8） 返回：71 01 01 D0 00 11 05 发送：31 03 01 D0 11 05 （查询HSD41_NFAULT；11：高低边可配输出；05：HSD45_OUT8） 返回：71 03 01 D0 11 05 xx xx （Byte0：11=高低边可配输出；Byte1:05=HSD45_OUT7;Byte2-Byte3:HSD41_NFAULT） 发送：31 02 01 D0 11 05（请求关闭高低边可配输出的HSD45_OUT7驱动） 返回：71 02 01 D0 00 11 05
|  | J4-42 | LSD,PWM | HSD45_OUT4 | 上拉47Ω | 联电读输出电压 发送指令回读HSD41_NFAULT或HSD42_NFAULT状态值 | HSD41_NFAULT 默认1（出现0表示芯片故障，测试不通过） | data0=11 (表示高低边可配输出） data1=xx（表示每个驱动输出网络，例如00=HSD45_OUT1） data3=HSD41_NFAULT data4=HSD42_NFAULT | 发送：31 01 01 D0 11 06（请求打开驱动；11：高低边可配输出；06：HSD45_OUT4） 返回：71 01 01 D0 00 11 06 发送：31 03 01 D0 11 06 （查询HSD41_NFAULT；11：高低边可配输出；06：HSD45_OUT4） 返回：71 03 01 D0 11 06 xx xx （Byte0：11=高低边可配输出；Byte1:06=HSD45_OUT4;Byte2-Byte3:HSD41_NFAULT） 发送：31 02 01 D0 11 06（请求关闭高低边可配输出的HSD45_OUT4驱动） 返回：71 02 01 D0 00 11 06 | SUCCESS
|  | J4-44 | HSD | HSD42_OUT7 | 下拉47Ω | 联电读输出电压 发送指令回读HSD41_NFAULT或HSD42_NFAULT状态值 | HSD41_NFAULT 默认1（出现0表示芯片故障，测试不通过） | data0=11 (表示高低边可配输出） data1=xx（表示每个驱动输出网络，例如00=HSD45_OUT1） data3=HSD41_NFAULT data4=HSD42_NFAULT | 发送：31 01 01 D0 11 07（请求打开驱动；11：高低边可配输出；07：HSD42_OUT7） 返回：71 01 01 D0 00 11 07 发送：31 03 01 D0 11 07 （查询HSD41_NFAULT；11：高低边可配输出；07：HSD42_OUT7） 返回：71 03 01 D0 11 07 xx xx （Byte0：11=高低边可配输出；Byte1:07=HSD42_OUT7;Byte2-Byte3:HSD41_NFAULT） 发送：31 02 01 D0 11 07（请求关闭高低边可配输出的HSD42_OUT7驱动） 返回：71 02 01 D0 00 11 07
|  | J4-45 | HSD | HSD45_OUT5 | 下拉47Ω | 联电读输出电压 发送指令回读HSD41_NFAULT或HSD42_NFAULT状态值 | HSD41_NFAULT 默认1（出现0表示芯片故障，测试不通过） | data0=11 (表示高低边可配输出） data1=xx（表示每个驱动输出网络，例如00=HSD45_OUT1） data3=HSD41_NFAULT data4=HSD42_NFAULT | 发送：31 01 01 D0 11 08（请求打开驱动；11：高低边可配输出；08：HSD45_OUT5） 返回：71 01 01 D0 00 11 08 发送：31 03 01 D0 11 08 （查询HSD41_NFAULT；11：高低边可配输出；08：HSD45_OUT5） 返回：71 03 01 D0 11 08 xx xx （Byte0：11=高低边可配输出；Byte1:08=HSD45_OUT5;Byte2-Byte3:HSD41_NFAULT） 发送：31 02 01 D0 11 08（请求关闭高低边可配输出的HSD45_OUT5驱动） 返回：71 02 01 D0 00 11 08 | SUCCESS
|  | J4-50 | HSD | HSD45_OUT6 | 下拉47Ω | 联电读输出电压 发送指令回读HSD41_NFAULT或HSD42_NFAULT状态值 | HSD41_NFAULT 默认1（出现0表示芯片故障，测试不通过） | data0=11 (表示高低边可配输出） data1=xx（表示每个驱动输出网络，例如00=HSD45_OUT1） data3=HSD41_NFAULT data4=HSD42_NFAULT | 发送：31 01 01 D0 11 09（请求打开驱动；11：高低边可配输出；09：HSD45_OUT6） 返回：71 01 01 D0 00 11 09 发送：31 03 01 D0 11 09 （查询HSD41_NFAULT；11：高低边可配输出；09：HSD45_OUT6） 返回：71 03 01 D0 11 09 xx xx （Byte0：11=高低边可配输出；Byte1:09=HSD45_OUT6;Byte2-Byte3:HSD41_NFAULT） 发送：31 02 01 D0 11 09（请求关闭高低边可配输出的HSD45_OUT6驱动） 返回：71 02 01 D0 00 11 09
|  | J5-01 | LSD,PWM | HSD41_OUT1 | 上拉47Ω | 联电读输出电压 发送指令回读HSD41_NFAULT或HSD42_NFAULT状态值 | HSD41_NFAULT 默认1（出现0表示芯片故障，测试不通过） | data0=11 (表示高低边可配输出） data1=xx（表示每个驱动输出网络，例如00=HSD45_OUT1） data3=HSD41_NFAULT data4=HSD42_NFAULT | 发送：31 01 01 D0 11 10（请求打开驱动；11：高低边可配输出；10：HSD41_OUT1） 返回：71 01 01 D0 00 11 10 发送：31 03 01 D0 11 10 （查询HSD41_NFAULT；11：高低边可配输出；10：HSD41_OUT1） 返回：71 03 01 D0 11 10 xx xx （Byte0：11=高低边可配输出；Byte1:10=HSD41_OUT1;Byte2-Byte3:HSD41_NFAULT） 发送：31 02 01 D0 11 10（请求关闭高低边可配输出的HSD41_OUT1驱动） 返回：71 02 01 D0 00 11 10 | SUCCESS
|  | J5-12 | HSD,PWM | HSD41_OUT3 | 下拉47Ω | 联电读输出电压 发送指令回读HSD41_NFAULT或HSD42_NFAULT状态值 | HSD41_NFAULT 默认1（出现0表示芯片故障，测试不通过） | data0=11 (表示高低边可配输出） data1=xx（表示每个驱动输出网络，例如00=HSD45_OUT1） data3=HSD41_NFAULT data4=HSD42_NFAULT | 发送：31 01 01 D0 11 11（请求打开驱动；11：高低边可配输出；11：HSD41_OUT3） 返回：71 01 01 D0 00 11 11（请求响应成功） 发送：31 03 01 D0 11 11 （查询HSD41_NFAULT；11：高低边可配输出；11：HSD41_OUT3） 返回：71 03 01 D0 11 11 xx xx （Byte0：11=高低边可配输出；Byte1:11=HSD41_OUT3;Byte2-Byte3:HSD41_NFAULT） 发送：31 02 01 D0 11 11（请求关闭高低边可配输出的HSD41_OUT3驱动） 返回：71 02 01 D0 00 11 11
|  | J5-18 | HB | HSD42_OUT5 | 68Ω | 联电读输出电压 发送指令回读HSD41_NFAULT或HSD42_NFAULT状态值 | HSD41_NFAULT 默认1（出现0表示芯片故障，测试不通过） | data0=11 (表示高低边可配输出） data1=xx（表示每个驱动输出网络，例如00=HSD45_OUT1） data3=HSD41_NFAULT data4=HSD42_NFAULT | 发送：31 01 01 D0 11 12（请求打开驱动；11：高低边可配输出；12：HSD42_OUT5和HSD42_OUT6） 返回：71 01 01 D0 00 11 12（请求响应成功） 发送：31 03 01 D0 11 12 （查询HSD41_NFAULT；11：高低边可配输出；12：HSD42_OUT5和HSD42_OUT6） 返回：71 03 01 D0 11 12 xx xx （Byte0：11=高低边可配输出；Byte1:12=HSD42_OUT5和HSD42_OUT6;Byte2-Byte3:HSD41_NFAULT） 发送：31 02 01 D0 11 12（请求关闭高低边可配输出的HSD42_OUT5和HSD42_OUT6驱动） 返回：71 02 01 D0 00 11 12 | SUCCESS
|  | J5-19 | HB | HSD42_OUT6 |  | 联电读输出电压 发送指令回读HSD41_NFAULT或HSD42_NFAULT状态值 | HSD41_NFAULT 默认1（出现0表示芯片故障，测试不通过） | data0=11 (表示高低边可配输出） data1=xx（表示每个驱动输出网络，例如00=HSD45_OUT1） data3=HSD41_NFAULT data4=HSD42_NFAULT | 发送：31 01 01 D0 11 13（请求打开驱动；11：高低边可配输出；13：HSD42_OUT6） 返回：71 01 01 D0 00 11 13 发送：31 03 01 D0 11 13 （查询HSD41_NFAULT；11：高低边可配输出；13：HSD42_OUT6） 返回：71 03 01 D0 11 13 xx xx （Byte0：11=高低边可配输出；Byte1:12=HSD42_OUT6;Byte2-Byte3:HSD41_NFAULT） 发送：31 02 01 D0 11 13（请求关闭高低边可配输出的HSD42_OUT6驱动） 返回：71 02 01 D0 00 11 13
|  | J5-20 | HSD | HSD42_OUT4 | 下拉68Ω | 联电读输出电压 发送指令回读HSD41_NFAULT或HSD42_NFAULT状态值 | HSD41_NFAULT 默认1（出现0表示芯片故障，测试不通过） | data0=11 (表示高低边可配输出） data1=xx（表示每个驱动输出网络，例如00=HSD45_OUT1） data3=HSD41_NFAULT data4=HSD42_NFAULT | 发送：31 01 01 D0 11 14（请求打开驱动；11：高低边可配输出；14：HSD42_OUT4） 返回：71 01 01 D0 00 11 14 发送：31 03 01 D0 11 14 （HSD41_NFAULT；11：高低边可配输出；14：HSD42_OUT4） 返回：71 03 01 D0 11 14 xx xx （Byte0：11=高低边可配输出；Byte1:14=HSD42_OUT4;Byte2-Byte3:HSD41_NFAULT） 发送：31 02 01 D0 11 14（请求关闭高低边可配输出的HSD42_OUT4驱动） 返回：71 02 01 D0 00 11 14 | SUCCESS
|  | J5-21 | LSD | HSD41_OUT4 | 上拉68Ω | 联电读输出电压 发送指令回读HSD41_NFAULT或HSD42_NFAULT状态值 | HSD41_NFAULT 默认1（出现0表示芯片故障，测试不通过） | data0=11 (表示高低边可配输出） data1=xx（表示每个驱动输出网络，例如00=HSD45_OUT1） data3=HSD41_NFAULT data4=HSD42_NFAULT | 发送：31 01 01 D0 11 15（请求打开驱动；11：高低边可配输出；15：HSD41_OUT4） 返回：71 01 01 D0 （请求响应成功） 发送：31 03 01 D0 11 15 （查询HSD41_NFAULT；11：高低边可配输出；15：HSD41_OUT4） 返回：71 03 01 D0 11 15 xx xx （Byte0：11=高低边可配输出；Byte1:15=HSD41_OUT4;Byte2-Byte3:HSD41_NFAULT） 发送：31 02 01 D0 11 15（请求关闭高低边可配输出的HSD41_OUT4驱动） 返回：71 02 01 D0 00 11 15
|  | J5-35 | LSD,PWM | HSD41_OUT5 | 上拉68Ω | 联电读输出电压 发送指令回读HSD41_NFAULT或HSD42_NFAULT状态值 | HSD41_NFAULT 默认1（出现0表示芯片故障，测试不通过） | data0=11 (表示高低边可配输出） data1=xx（表示每个驱动输出网络，例如00=HSD45_OUT1） data3=HSD41_NFAULT data4=HSD42_NFAULT | 发送：31 01 01 D0 11 16（请求打开驱动；11：高低边可配输出；16：HSD41_OUT5） 返回：71 01 01 D0 00 11 16 发送：31 03 01 D0 03 11 16 （03：查询HSD41_NFAULT；11：高低边可配输出；16：HSD41_OUT5） 返回：71 03 01 D0 11 16 xx xx （Byte0：11=高低边可配输出；Byte1:16=HSD41_OUT5;Byte2-Byte3:HSD41_NFAULT） 发送：31 02 01 D0 11 16（请求关闭高低边可配输出的HSD41_OUT5驱动） 返回：71 02 01 D0 00 11 16 （请求响应成功） | SUCCESS
|  | J5-36 | LSD | HSD41_OUT6 | 上拉68Ω | 联电读输出电压 发送指令回读HSD41_NFAULT或HSD42_NFAULT状态值 | HSD41_NFAULT 默认1（出现0表示芯片故障，测试不通过） | data0=11 (表示高低边可配输出） data1=xx（表示每个驱动输出网络，例如00=HSD45_OUT1） data3=HSD41_NFAULT data4=HSD42_NFAULT | 发送：31 01 01 D0 11 17（请求打开驱动；11：高低边可配输出；17：HSD41_OUT6） 返回：71 01 01 D0 00 11 17 发送：31 03 01 D0 11 17 （查询HSD41_NFAULT；11：高低边可配输出；17：HSD41_OUT6） 返回：71 03 01 D0 11 17 xx xx （Byte0：11=高低边可配输出；Byte1:17=HSD41_OUT6;Byte2-Byte3:HSD41_NFAULT） 发送：31 02 01 D0 11 17（请求关闭高低边可配输出的HSD41_OUT6驱动） 返回：71 02 01 D0 00 11 17
|  | J5-37 | HSD | HSD41_OUT7 | 下拉68Ω | 联电读输出电压 发送指令回读HSD41_NFAULT或HSD42_NFAULT状态值 | HSD41_NFAULT 默认1（出现0表示芯片故障，测试不通过） | data0=11 (表示高低边可配输出） data1=xx（表示每个驱动输出网络，例如00=HSD45_OUT1） data3=HSD41_NFAULT data4=HSD42_NFAULT | 发送：31 01 01 D0 11 18（请求打开驱动；11：高低边可配输出；18：HSD41_OUT7） 返回：71 01 01 D0 00 11 18 发送：31 03 01 D0 11 18 （查询HSD41_NFAULT；11：高低边可配输出；18：HSD41_OUT7） 返回：71 03 01 D0 11 18 xx xx （Byte0：11=高低边可配输出；Byte1:18=HSD41_OUT7;Byte2-Byte3:HSD41_NFAULT） 发送：31 02 01 D0 11 18（请求关闭高低边可配输出的HSD41_OUT7驱动） 返回：71 02 01 D0 00 11 18 | SUCCESS
|  | J5-38 | HSD | HSD41_OUT8 | 下拉68Ω | 联电读输出电压 发送指令回读HSD41_NFAULT或HSD42_NFAULT状态值 | HSD41_NFAULT 默认1（出现0表示芯片故障，测试不通过） | data0=11 (表示高低边可配输出） data1=xx（表示每个驱动输出网络，例如00=HSD45_OUT1） data3=HSD41_NFAULT data4=HSD42_NFAULT | 发送：31 01 01 D0 11 19（请求打开驱动；11：高低边可配输出；19：HSD41_OUT8） 返回：71 01 01 D0 00 11 19 发送：31 03 01 D0 11 19 （查询HSD41_NFAULT；11：高低边可配输出；19：HSD41_OUT8） 返回：71 03 01 D0 11 19 xx xx （Byte0：11=高低边可配输出；Byte1:19=HSD41_OUT8;Byte2-Byte3:HSD41_NFAULT） 发送：31 02 01 D0 11 19（请求关闭高低边可配输出的HSD41_OUT8驱动） 返回：71 02 01 D0 00 11 19
|  | J6-11 | HSD | HSD43_OUT2 | 下拉68Ω | 联电读输出电压 发送指令回读HSD41_NFAULT或HSD42_NFAULT状态值 | HSD42_NFAULT 默认1（出现0表示芯片故障，测试不通过） | data0=11 (表示高低边可配输出） data1=xx（表示每个驱动输出网络，例如00=HSD45_OUT1） data3=HSD41_NFAULT data4=HSD42_NFAULT | 发送：31 01 01 D0 11 20（请求打开驱动；11：高低边可配输出；20：HSD43_OUT2） 返回：71 01 01 D0 00 11 20 发送：31 03 01 D0 11 20 （查询HSD42_NFAULT；11：高低边可配输出；20：HSD43_OUT2） 返回：71 03 01 D0 11 20 xx xx （Byte0：11=高低边可配输出；Byte1:20=HSD43_OUT2;Byte2-Byte3:HSD42_NFAULT） 发送：31 02 01 D0 11 20（请求关闭高低边可配输出的HSD43_OUT2驱动） 返回：71 02 01 D0 00 11 20 | SUCCESS
|  | J6-12 | HSD | HSD43_OUT6 | 下拉68Ω | 联电读输出电压 发送指令回读HSD41_NFAULT或HSD42_NFAULT状态值 | HSD42_NFAULT 默认1（出现0表示芯片故障，测试不通过） | data0=11 (表示高低边可配输出） data1=xx（表示每个驱动输出网络，例如00=HSD45_OUT1） data3=HSD41_NFAULT data4=HSD42_NFAULT | 发送：31 01 01 D0 11 21（请求打开驱动；11：高低边可配输出；21：HSD43_OUT6） 返回：71 01 01 D0 00 11 21 发送：31 03 01 D0 11 21 （查询HSD42_NFAULT；11：高低边可配输出；21：HSD43_OUT6） 返回：71 03 01 D0 11 21 xx xx （Byte0：11=高低边可配输出；Byte1:21=HSD43_OUT6;Byte2-Byte3:HSD42_NFAULT） 发送：31 02 01 D0 11 21（请求关闭高低边可配输出的HSD43_OUT6驱动） 返回：71 02 01 D0 00 11 21
|  | J6-13 | HSD | HSD43_OUT7 | 下拉68Ω | 联电读输出电压 发送指令回读HSD41_NFAULT或HSD42_NFAULT状态值 | HSD42_NFAULT 默认1（出现0表示芯片故障，测试不通过） | data0=11 (表示高低边可配输出） data1=xx（表示每个驱动输出网络，例如00=HSD45_OUT1） data3=HSD41_NFAULT data4=HSD42_NFAULT | 发送：31 01 01 D0 11 22（请求打开驱动；11：高低边可配输出；22：HSD43_OUT7） 返回：71 01 01 D0 00 11 22 发送：31 03 01 D0 11 22 （查询HSD42_NFAULT；11：高低边可配输出；22：HSD43_OUT7） 返回：71 03 01 D0 11 22 xx xx （Byte0：11=高低边可配输出；Byte1:22=HSD43_OUT7;Byte2-Byte3:HSD42_NFAULT） 发送：31 02 01 D0 11 22（请求关闭高低边可配输出的HSD43_OUT7驱动） 返回：71 02 01 D0 00 11 22 | SUCCESS
|  | J6-23 | LSD | HSD43_OUT8 | 上拉68Ω | 联电读输出电压 发送指令回读HSD41_NFAULT或HSD42_NFAULT状态值 | HSD42_NFAULT 默认1（出现0表示芯片故障，测试不通过） | data0=11 (表示高低边可配输出） data1=xx（表示每个驱动输出网络，例如00=HSD45_OUT1） data3=HSD41_NFAULT data4=HSD42_NFAULT | 发送：31 01 01 D0 11 23（请求打开驱动；11：高低边可配输出；23：HSD43_OUT8） 返回：71 01 01 D0 00 11 23 发送：31 03 01 D0 11 23 （查询HSD42_NFAULT；11：高低边可配输出；23：HSD43_OUT8） 返回：71 03 01 D0 11 23 xx xx （Byte0：11=高低边可配输出；Byte1:22=HSD43_OUT8;Byte2-Byte3:HSD42_NFAULT） 发送：31 02 01 D0 11 23（请求关闭高低边可配输出的HSD43_OUT8驱动） 返回：71 02 01 D0 00 11 23
|  | J6-29 | HSD,PWM | HSD47_OUT5 | 下拉68Ω | 联电读输出电压 发送指令回读HSD41_NFAULT或HSD42_NFAULT状态值 | HSD42_NFAULT 默认1（出现0表示芯片故障，测试不通过） | data0=11 (表示高低边可配输出） data1=xx（表示每个驱动输出网络，例如00=HSD45_OUT1） data3=HSD41_NFAULT data4=HSD42_NFAULT | 发送：31 01 01 D0 11 24（请求打开驱动；11：高低边可配输出；24：HSD47_OUT5） 返回：71 01 01 D0 00 11 24 （00=请求打开驱动成功；11：高低边可配输出；24=HSD47_OUT5） 发送：31 03 01 D0 11 24 （查询HSD42_NFAULT；11：高低边可配输出；24：HSD47_OUT5） 返回：71 03 01 D0 11 24 xx xx （Byte0：11=高低边可配输出；Byte1:24=HSD47_OUT5;Byte2-Byte3:HSD42_NFAULT） 发送：31 02 01 D0 11 24（请求关闭高低边可配输出的HSD47_OUT5驱动） 返回：71 02 01 D0 00 11 24 （00=请求关闭驱动成功；11：高低边可配输出；24=HSD47_OUT5） | SUCCESS
|  | J6-30 | HSD | HSD47_OUT6 | 下拉68Ω | 联电读输出电压 发送指令回读HSD41_NFAULT或HSD42_NFAULT状态值 | HSD42_NFAULT 默认1（出现0表示芯片故障，测试不通过） | data0=11 (表示高低边可配输出） data1=xx（表示每个驱动输出网络，例如00=HSD45_OUT1） data3=HSD41_NFAULT data4=HSD42_NFAULT | 发送：31 01 01 D0 11 25（请求打开驱动；11：高低边可配输出；25：HSD47_OUT6） 返回：71 01 01 D0 00 11 25 发送：31 03 01 D0 11 25 （查询HSD42_NFAULT；11：高低边可配输出；25：HSD47_OUT6） 返回：71 03 01 D0 11 25 xx xx （Byte0：11=高低边可配输出；Byte1:25=HSD47_OUT6;Byte2-Byte3:HSD42_NFAULT） 发送：31 02 01 D0 11 25（请求关闭高低边可配输出的HSD47_OUT6驱动） 返回：71 02 01 D0 00 11 25
|  | J6-31 | HSD | HSD47_OUT7 | 下拉68Ω | 联电读输出电压 发送指令回读HSD41_NFAULT或HSD42_NFAULT状态值 | HSD42_NFAULT 默认1（出现0表示芯片故障，测试不通过） | data0=11 (表示高低边可配输出） data1=xx（表示每个驱动输出网络，例如00=HSD45_OUT1） data3=HSD41_NFAULT data4=HSD42_NFAULT | 发送：31 01 01 D0 11 26（请求打开驱动；11：高低边可配输出；26：HSD47_OUT7） 返回：71 01 01 D0 00 11 26 发送：31 03 01 D0 11 26 （查询HSD42_NFAULT；11：高低边可配输出；26：HSD47_OUT7） 返回：71 03 01 D0 11 26 xx xx （Byte0：11=高低边可配输出；Byte1:26=HSD47_OUT7;Byte2-Byte3:HSD42_NFAULT） 发送：31 02 01 D0 11 26（请求关闭高低边可配输出的HSD47_OUT7驱动） 返回：71 02 01 D0 00 11 26 | SUCCESS
|  | J6-32 | LSD | HSD47_OUT8 | 上拉68Ω | 联电读输出电压 发送指令回读HSD41_NFAULT或HSD42_NFAULT状态值 | HSD42_NFAULT 默认1（出现0表示芯片故障，测试不通过） | data0=11 (表示高低边可配输出） data1=xx（表示每个驱动输出网络，例如00=HSD45_OUT1） data3=HSD41_NFAULT data4=HSD42_NFAULT | 发送：31 01 01 D0 11 27（请求打开驱动；11：高低边可配输出；27：HSD47_OUT8） 返回：71 01 01 D0 00 11 27 发送：31 03 01 D0 11 27 （查询HSD42_NFAULT；11：高低边可配输出；27：HSD47_OUT8） 返回：71 03 01 D0 11 27 xx xx （Byte0：11=高低边可配输出；Byte1:27=HSD47_OUT8;Byte2-Byte3:HSD42_NFAULT） 发送：31 02 01 D0 11 27（请求关闭高低边可配输出的HSD47_OUT8负载） 返回：71 02 01 D0 00 11 27
|  | J7-11 | HSD | HSD46_OUT1 | 下拉68Ω | 联电读输出电压 发送指令回读HSD41_NFAULT或HSD42_NFAULT状态值 | HSD41_NFAULT 默认1（出现0表示芯片故障，测试不通过） | data0=11 (表示高低边可配输出） data1=xx（表示每个驱动输出网络，例如00=HSD45_OUT1） data3=HSD41_NFAULT data4=HSD42_NFAULT | 发送：31 01 01 D0 11 28（请求打开驱动；11：高低边可配输出；28：HSD46_OUT1） 返回：71 01 01 D0 00 11 28 发送：31 03 01 D0 11 28 （查询HSD41_NFAULT；11：高低边可配输出；28：HSD46_OUT1） 返回：71 03 01 D0 11 28 xx xx （Byte0：11=高低边可配输出；Byte1:28=HSD46_OUT1;Byte2-Byte3:HSD41_NFAULT） 发送：31 02 01 D0 11 28（请求关闭高低边可配输出的HSD46_OUT1驱动） 返回：71 02 01 D0 00 11 28 | SUCCESS
|  | J7-12 | HSD | HSD46_OUT2 | 下拉68Ω | 联电读输出电压 发送指令回读HSD41_NFAULT或HSD42_NFAULT状态值 | HSD41_NFAULT 默认1（出现0表示芯片故障，测试不通过） | data0=11 (表示高低边可配输出） data1=xx（表示每个驱动输出网络，例如00=HSD45_OUT1） data3=HSD41_NFAULT data4=HSD42_NFAULT | 发送：31 01 01 D0 01 11 29 （01：打开驱动；11：高低边可配输出；29：HSD46_OUT2） 返回：71 01 01 D0 （请求响应成功） 发送：31 03 01 D0 11 29 （查询HSD41_NFAULT；11：高低边可配输出；29：HSD46_OUT2） 返回：71 03 01 D0 11 29 xx xx （Byte0：11=高低边可配输出；Byte1:29=HSD46_OUT2;Byte2-Byte3:HSD41_NFAULT） 发送：31 02 01 D0 11 29（请求关闭高低边可配输出的HSD46_OUT2驱动） 返回：71 02 01 D0 00 11 29
|  | J7-13 | LSD,PWM | HSD46_OUT3 | 上拉68Ω | 联电读输出电压 发送指令回读HSD41_NFAULT或HSD42_NFAULT状态值 | HSD41_NFAULT 默认1（出现0表示芯片故障，测试不通过） | data0=11 (表示高低边可配输出） data1=xx（表示每个驱动输出网络，例如00=HSD45_OUT1） data3=HSD41_NFAULT data4=HSD42_NFAULT | 发送：31 01 01 D0 11 30（请求打开驱动；11：高低边可配输出；30：HSD46_OUT3） 返回：71 01 01 D0 00 11 30 发送：31 03 01 D0 11 30 （查询HSD41_NFAULT；11：高低边可配输出；30：HSD46_OUT3） 返回：71 03 01 D0 11 30 xx xx （Byte0：11=高低边可配输出；Byte1:30=HSD46_OUT3;Byte2-Byte3:HSD41_NFAULT） 发送：31 02 01 D0 11 30（请求关闭高低边可配输出的HSD46_OUT3驱动） 返回：71 02 01 D0 00 11 30 | SUCCESS
|  | J7-14 | HSD | HSD46_OUT4 | 下拉68Ω | 联电读输出电压 发送指令回读HSD41_NFAULT或HSD42_NFAULT状态值 | HSD41_NFAULT 默认1（出现0表示芯片故障，测试不通过） | data0=11 (表示高低边可配输出） data1=xx（表示每个驱动输出网络，例如00=HSD45_OUT1） data3=HSD41_NFAULT data4=HSD42_NFAULT | 发送：31 01 01 D0 11 31（请求打开驱动；11：高低边可配输出；31：HSD46_OUT4） 返回：71 01 01 D0 00 11 31 发送：31 03 01 D0 11 31 （查询HSD41_NFAULT；11：高低边可配输出；31：HSD46_OUT4） 返回：71 03 01 D0 11 31 xx xx （Byte0：11=高低边可配输出；Byte1:31=HSD46_OUT4;Byte2-Byte3:HSD41_NFAULT） 发送：31 02 01 D0 11 31（请求关闭高低边可配输出的HSD46_OUT4驱动） 返回：71 02 01 D0 00 11 31
|  | J7-15 | HSD | HSD46_OUT5 | 下拉68Ω | 联电读输出电压 发送指令回读HSD41_NFAULT或HSD42_NFAULT状态值 | HSD41_NFAULT 默认1（出现0表示芯片故障，测试不通过） | data0=11 (表示高低边可配输出） data1=xx（表示每个驱动输出网络，例如00=HSD45_OUT1） data3=HSD41_NFAULT data4=HSD42_NFAULT | 发送：31 01 01 D0 11 32（请求打开驱动；11：高低边可配输出；32：HSD46_OUT5） 返回：71 01 01 D0 00 11 32 发送：31 03 01 D0 11 32 （查询HSD41_NFAULT；11：高低边可配输出；32：HSD46_OUT5） 返回：71 03 01 D0 11 32 xx xx （Byte0：11=高低边可配输出；Byte1:32=HSD46_OUT5;Byte2-Byte3:HSD41_NFAULT） 发送：31 02 01 D0 11 32（请求关闭高低边可配输出的HSD46_OUT5驱动） 返回：71 02 01 D0 00 11 32 | SUCCESS
|  | J7-16 | HSD | HSD46_OUT6 | 下拉68Ω | 联电读输出电压 发送指令回读HSD41_NFAULT或HSD42_NFAULT状态值 | HSD41_NFAULT 默认1（出现0表示芯片故障，测试不通过） | data0=11 (表示高低边可配输出） data1=xx（表示每个驱动输出网络，例如00=HSD45_OUT1） data3=HSD41_NFAULT data4=HSD42_NFAULT | 发送：31 01 01 D0 11 33（请求打开驱动；11：高低边可配输出；33：HSD46_OUT6） 返回：71 01 01 D0 00 11 33 发送：31 03 01 D0 11 33 （查询HSD41_NFAULT；11：高低边可配输出；33：HSD46_OUT6） 返回：71 03 01 D0 11 33 xx xx （Byte0：11=高低边可配输出；Byte1:33=HSD46_OUT6;Byte2-Byte3:HSD41_NFAULT） 发送：31 02 01 D0 11 33（请求关闭高低边可配输出的HSD46_OUT6驱动） 返回：71 02 01 D0 00 11 33
|  | J7-17 | HSD | HSD46_OUT7 | 下拉68Ω | 联电读输出电压 发送指令回读HSD41_NFAULT或HSD42_NFAULT状态值 | HSD41_NFAULT 默认1（出现0表示芯片故障，测试不通过） | data0=11 (表示高低边可配输出） data1=xx（表示每个驱动输出网络，例如00=HSD45_OUT1） data3=HSD41_NFAULT data4=HSD42_NFAULT | 发送：31 01 01 D0 11 34（请求打开驱动；11：高低边可配输出；34：HSD46_OUT7） 返回：71 01 01 D0 00 11 34 发送：31 03 01 D0 11 34 （查询HSD41_NFAULT；11：高低边可配输出；34：HSD46_OUT7） 返回：71 03 01 D0 11 34 xx xx （Byte0：11=高低边可配输出；Byte1:34=HSD46_OUT7;Byte2-Byte3:HSD41_NFAULT） 发送：31 02 01 D0 11 34（请求关闭高低边可配输出的HSD46_OUT7驱动） 返回：71 02 01 D0 00 11 34 | SUCCESS
|  | J7-18 | HSD | HSD46_OUT8 | 下拉68Ω | 联电读输出电压 发送指令回读HSD41_NFAULT或HSD42_NFAULT状态值 | HSD41_NFAULT 默认1（出现0表示芯片故障，测试不通过） | data0=11 (表示高低边可配输出） data1=xx（表示每个驱动输出网络，例如00=HSD45_OUT1） data3=HSD41_NFAULT data4=HSD42_NFAULT | 发送：31 01 01 D0 11 35（请求打开驱动；11：高低边可配输出；35：HSD46_OUT8） 返回：71 01 01 D0 00 11 35 发送：31 03 01 D0 11 35 （查询HSD41_NFAULT；11：高低边可配输出；35：HSD46_OUT8） 返回：71 03 01 D0 11 35 xx xx （Byte0：11=高低边可配输出；Byte1:35=HSD46_OUT8;Byte2-Byte3:HSD41_NFAULT） 发送：31 02 01 D0 11 35（请求关闭高低边可配输出的HSD46_OUT8驱动） 返回：71 02 01 D0 00 11 35
|  | J7-33 | HSD | HSD45_OUT2 | 下拉68Ω | 联电读输出电压 发送指令回读HSD41_NFAULT或HSD42_NFAULT状态值 | HSD41_NFAULT 默认1（出现0表示芯片故障，测试不通过） | data0=11 (表示高低边可配输出） data1=xx（表示每个驱动输出网络，例如00=HSD45_OUT1） data3=HSD41_NFAULT data4=HSD42_NFAULT | 发送：31 01 01 D0 11 36（请求打开驱动；11：高低边可配输出；36：HSD45_OUT2） 返回：71 01 01 D0 00 11 36 发送：31 03 01 D0 11 36 （查询HSD41_NFAULT；11：高低边可配输出；36：HSD45_OUT2） 返回：71 03 01 D0 11 36 xx xx （Byte0：11=高低边可配输出；Byte1:36=HSD45_OUT2;Byte2-Byte3:HSD41_NFAULT） 发送：31 02 01 D0 11 36（请求关闭高低边可配输出的HSD45_OUT2驱动） 返回：71 02 01 D0 00 11 36 | SUCCESS
|  | J8-01 | HSD | HSD44_OUT6 | 下拉68Ω | 联电读输出电压 发送指令回读HSD41_NFAULT或HSD42_NFAULT状态值 | HSD42_NFAULT 默认1（出现0表示芯片故障，测试不通过） | data0=11 (表示高低边可配输出） data1=xx（表示每个驱动输出网络，例如00=HSD45_OUT1） data3=HSD41_NFAULT data4=HSD42_NFAULT | 发送：31 01 01 D0 11 37 （请求打开驱动；11：高低边可配输出；37：HSD44_OUT6） 返回：71 01 01 D0 （请求响应成功） 发送：31 03 01 D0 11 37 （查询HSD42_NFAULT；11：高低边可配输出；37：HSD44_OUT6） 返回：71 03 01 D0 11 37 xx xx （Byte0：11=高低边可配输出；Byte1:37=HSD44_OUT6;Byte2-Byte3:HSD42_NFAULT） 发送：31 02 01 D0 11 37（请求关闭高低边可配输出的HSD44_OUT6驱动） 返回：71 02 01 D0 00 11 37
|  | J8-14 | HSD | HSD43_OUT3 | 下拉68Ω | 联电读输出电压 发送指令回读HSD41_NFAULT或HSD42_NFAULT状态值 | HSD42_NFAULT 默认1（出现0表示芯片故障，测试不通过） | data0=11 (表示高低边可配输出） data1=xx（表示每个驱动输出网络，例如00=HSD45_OUT1） data3=HSD41_NFAULT data4=HSD42_NFAULT | 发送：31 01 01 D0 11 38（请求打开驱动；11：高低边可配输出；38：HSD43_OUT3） 返回：71 01 01 D0 00 11 38 发送：31 03 01 D0 11 38 （查询HSD42_NFAULT；11：高低边可配输出；38：HSD43_OUT3） 返回：71 03 01 D0 11 38 xx xx （Byte0：11=高低边可配输出；Byte1:38=HSD43_OUT3;Byte2-Byte3:HSD42_NFAULT） 发送：31 02 01 D0 11 38（请求关闭高低边可配输出的HSD43_OUT3驱动） 返回：71 02 01 D0 00 11 38 | SUCCESS
|  | J8-15 | LSD | HSD43_OUT1 | 上拉68Ω | 联电读输出电压 发送指令回读HSD41_NFAULT或HSD42_NFAULT状态值 | HSD42_NFAULT 默认1（出现0表示芯片故障，测试不通过） | data0=11 (表示高低边可配输出） data1=xx（表示每个驱动输出网络，例如00=HSD45_OUT1） data3=HSD41_NFAULT data4=HSD42_NFAULT | 发送：31 01 01 D0 11 39（请求打开驱动；11：高低边可配输出；39：HSD43_OUT1） 返回：71 01 01 D0 00 11 39 发送：31 03 01 D0 11 39 （查询HSD42_NFAULT；11：高低边可配输出；39：HSD43_OUT1） 返回：71 03 01 D0 11 39 xx xx （Byte0：11=高低边可配输出；Byte1:39=HSD43_OUT1;Byte2-Byte3:HSD42_NFAULT） 发送：31 02 01 D0 11 39（请求关闭高低边可配输出的HSD43_OUT1驱动） 返回：71 02 01 D0 00 11 39
|  | J8-28 | HSD | HSD44_OUT7 | 下拉68Ω | 联电读输出电压 发送指令回读HSD41_NFAULT或HSD42_NFAULT状态值 | HSD42_NFAULT 默认1（出现0表示芯片故障，测试不通过） | data0=11 (表示高低边可配输出） data1=xx（表示每个驱动输出网络，例如00=HSD45_OUT1） data3=HSD41_NFAULT data4=HSD42_NFAULT | 发送：31 01 01 D0 11 40（请求打开驱动；11：高低边可配输出；40：HSD44_OUT7） 返回：71 01 01 D0 00 11 40 发送：31 03 01 D0 03 11 40 （查询HSD42_NFAULT；11：高低边可配输出；40：HSD44_OUT7） 返回：71 03 01 D0 11 39 xx xx （Byte0：11=高低边可配输出；Byte1:40=HSD44_OUT7;Byte2-Byte3:HSD42_NFAULT） 发送：31 02 01 D0 11 40（请求关闭高低边可配输出的HSD44_OUT7驱动） 返回：71 02 01 D0 00 11 40 | SUCCESS
|  | J9-05 | HSD | HSD44_OUT8 | 下拉68Ω | 联电读输出电压 发送指令回读HSD41_NFAULT或HSD42_NFAULT状态值 | HSD42_NFAULT 默认1（出现0表示芯片故障，测试不通过） | data0=11 (表示高低边可配输出） data1=xx（表示每个驱动输出网络，例如00=HSD45_OUT1） data3=HSD41_NFAULT data4=HSD42_NFAULT | 发送：31 01 01 D0 11 41（请求打开驱动；11：高低边可配输出；41：HSD44_OUT8） 返回：71 01 01 D0 00 11 41 发送：31 03 01 D0 11 41 （查询HSD42_NFAULT；11：高低边可配输出；41：HSD44_OUT8） 返回：71 03 01 D0 11 41 xx xx （Byte0：11=高低边可配输出；Byte1:41=HSD44_OUT8;Byte2-Byte3:HSD42_NFAULT） 发送：31 02 01 D0 11 41（请求关闭高低边可配输出的HSD44_OUT8驱动） 返回：71 02 01 D0 00 11 41
|  | J9-17 | HSD | HSD43_OUT5 | 下拉68Ω | 联电读输出电压 发送指令回读HSD41_NFAULT或HSD42_NFAULT状态值 | HSD42_NFAULT 默认1（出现0表示芯片故障，测试不通过） | data0=11 (表示高低边可配输出） data1=xx（表示每个驱动输出网络，例如00=HSD45_OUT1） data3=HSD41_NFAULT data4=HSD42_NFAULT | 发送：31 01 01 D0 11 42（请求打开驱动；11：高低边可配输出；42：HSD43_OUT5） 返回：71 01 01 D0 00 11 42 发送：31 03 01 D0 11 42 （查询HSD42_NFAULT；11：高低边可配输出；42：HSD43_OUT5） 返回：71 03 01 D0 11 42 xx xx （Byte0：11=高低边可配输出；Byte1:42=HSD43_OUT5;Byte2-Byte3:HSD42_NFAULT） 发送：31 02 01 D0 11 42（请求关闭高低边可配输出的HSD43_OUT5驱动） 返回：71 02 01 D0 00 11 42 | SUCCESS
|  | J9-18 | HSD | HSD43_OUT4 | 下拉68Ω | 联电读输出电压 发送指令回读HSD41_NFAULT或HSD42_NFAULT状态值 | HSD42_NFAULT 默认1（出现0表示芯片故障，测试不通过） | data0=11 (表示高低边可配输出） data1=xx（表示每个驱动输出网络，例如00=HSD45_OUT1） data3=HSD41_NFAULT data4=HSD42_NFAULT | 发送：31 01 01 D0 11 43（请求打开驱动；11：高低边可配输出；43：HSD43_OUT4） 返回：71 01 01 D0 00 11 43 发送：31 03 01 D0 11 43 （查询HSD42_NFAULT；11：高低边可配输出；43：HSD43_OUT4） 返回：71 03 01 D0 11 43 xx xx （Byte0：11=高低边可配输出；Byte1:43=HSD43_OUT4;Byte2-Byte3:HSD42_NFAULT） 发送：31 02 01 D0 11 43（请求关闭高低边可配输出的HSD43_OUT4驱动） 返回：71 02 01 D0 00 11 43
|  | J9-20 | HSD | HSD44_OUT1 | 下拉68Ω | 联电读输出电压 发送指令回读HSD41_NFAULT或HSD42_NFAULT状态值 | HSD42_NFAULT 默认1（出现0表示芯片故障，测试不通过） | data0=11 (表示高低边可配输出） data1=xx（表示每个驱动输出网络，例如00=HSD45_OUT1） data3=HSD41_NFAULT data4=HSD42_NFAULT | 发送：31 01 01 D0 11 44（请求打开驱动；11：高低边可配输出；44：HSD44_OUT1） 返回：71 01 01 D0 00 11 44 发送：31 03 01 D0 11 44 （查询HSD42_NFAULT；11：高低边可配输出；44：HSD44_OUT1） 返回：71 03 01 D0 11 44 xx xx （Byte0：11=高低边可配输出；Byte1:44=HSD44_OUT1;Byte2-Byte3:HSD42_NFAULT） 发送：31 02 01 D0 11 44（请求关闭高低边可配输出的HSD44_OUT1驱动） 返回：71 02 01 D0 00 11 44 | SUCCESS
|  | J9-22 | HSD | HSD44_OUT3 | 下拉68Ω | 联电读输出电压 发送指令回读HSD41_NFAULT或HSD42_NFAULT状态值 | HSD42_NFAULT 默认1（出现0表示芯片故障，测试不通过） | data0=11 (表示高低边可配输出） data1=xx（表示每个驱动输出网络，例如00=HSD45_OUT1） data3=HSD41_NFAULT data4=HSD42_NFAULT | 发送：31 01 01 D0 11 45（请求打开驱动；11：高低边可配输出；45：HSD44_OUT3） 返回：71 01 01 D0 00 11 45 发送：31 03 01 D0 03 11 45 （查询HSD42_NFAULT；11：高低边可配输出；45：HSD44_OUT3） 返回：71 03 01 D0 11 45 xx xx （Byte0：11=高低边可配输出；Byte1:45=HSD44_OUT3;Byte2-Byte3:HSD42_NFAULT） 发送：31 02 01 D0 11 45（请求关闭高低边可配输出的HSD44_OUT3驱动） 返回：71 02 01 D0 00 11 45
|  | J9-24 | HSD | HSD44_OUT5 | 下拉68Ω | 联电读输出电压 发送指令回读HSD41_NFAULT或HSD42_NFAULT状态值 | HSD42_NFAULT 默认1（出现0表示芯片故障，测试不通过） | data0=11 (表示高低边可配输出） data1=xx（表示每个驱动输出网络，例如00=HSD45_OUT1） data3=HSD41_NFAULT data4=HSD42_NFAULT | 发送：31 01 01 D0 11 46（请求打开驱动；11：高低边可配输出；46：HSD44_OUT5） 返回：71 01 01 D0 00 11 46 发送：31 03 01 D0 11 46 （查询HSD42_NFAULT；11：高低边可配输出；46：HSD44_OUT5） 返回：71 03 01 D0 11 46 xx xx （Byte0：11=高低边可配输出；Byte1:46=HSD44_OUT5;Byte2-Byte3:HSD42_NFAULT） 发送：31 02 01 D0 11 46（请求关闭高低边可配输出的HSD44_OUT5驱动） 返回：71 02 01 D0 00 11 46 | SUCCESS
|  | J9-28 | HSD | HSD44_OUT4 | 下拉68Ω | 联电读输出电压 发送指令回读HSD41_NFAULT或HSD42_NFAULT状态值 | HSD42_NFAULT 默认1（出现0表示芯片故障，测试不通过） | data0=11 (表示高低边可配输出） data1=xx（表示每个驱动输出网络，例如00=HSD45_OUT1） data3=HSD41_NFAULT data4=HSD42_NFAULT | 发送：31 01 01 D0 11 47（请求打开驱动；11：高低边可配输出；47：HSD44_OUT4） 返回：71 01 01 D0 00 11 47 发送：31 03 01 D0 11 47 （查询HSD42_NFAULT；11：高低边可配输出；47：HSD44_OUT4） 返回：71 03 01 D0 11 47 xx xx （Byte0：11=高低边可配输出；Byte1:47=HSD44_OUT4;Byte2-Byte3:HSD42_NFAULT） 发送：31 02 01 D0 11 47（请求关闭高低边可配输出的HSD44_OUT4驱动） 返回：71 02 01 D0 00 11 47
|  | J9-30 | HSD | HSD44_OUT2 | 下拉68Ω | 联电读输出电压 发送指令回读HSD41_NFAULT或HSD42_NFAULT状态值 | HSD42_NFAULT 默认1（出现0表示芯片故障，测试不通过） | data0=11 (表示高低边可配输出） data1=xx（表示每个驱动输出网络，例如00=HSD45_OUT1） data3=HSD41_NFAULT data4=HSD42_NFAULT | 发送：31 01 01 D0 11 48（请求打开驱动；11：高低边可配输出；48：HSD44_OUT2） 返回：71 01 01 D0 00 11 48 发送：31 03 01 D0 11 48 （查询HSD42_NFAULT；11：高低边可配输出；48：HSD44_OUT2） 返回：71 03 01 D0 11 48 xx xx （Byte0：11=高低边可配输出；Byte1:48=HSD44_OUT2;Byte2-Byte3:HSD42_NFAULT） 发送：31 02 01 D0 11 48（请求关闭高低边可配输出的HSD44_OUT2驱动） 返回：71 02 01 D0 00 11 48 | SUCCESS
| EFUSE电流唤醒测试 | J1-01 | efuse_5A | EFUSE_OUT1 | 下拉4.7Ω；下拉470Ω | 断开负载，发送OIB休眠指令； 连接负载470Ω，确认OIB处于休眠； 负载切换到4.7Ω，确认OIB被唤醒，联电读取输出电压，发送指令读取芯片CS引脚电平。 | 接4.7Ω 典型值04E2，最大值050F，最小值04B6 | data0和data1 | ①发送：31 01 F0 B0 01（请求进入休眠模式） 返回：71 01 F0 B0 00（请求进入休眠模式成功） ②连接负载470Ω，机柜确认OIB处于休眠状态 负载切换到4.7Ω，机柜确认OIB被唤醒 ③发送：31 01 18 91（请求开启efuse_out1-efuse_out4驱动） 返回：71 01 18 91（请求开启efuse负载成功） ④发送：31 03 18 91（请求查询efuse_out采样电压值） 返回：71 03 18 91 xx xx xx xx xx xx xx xx（返回各采样电压值） ⑤发送：31 02 18 91（请求关闭efuse_out1-efuse_out4负载） 返回：71 02 18 91（请求关闭efuse负载成功）
|  | J1-02 | efuse_5A | EFUSE_OUT2 | 下拉4.7Ω；下拉470Ω |  | 接4.7Ω 典型值04E2，最大值050F，最小值04B6 | data2和data3 | ①发送：31 01 F0 B0 01（请求进入休眠模式） 返回：71 01 F0 B0 00（请求进入休眠模式成功） ②连接负载470Ω，机柜确认OIB处于休眠状态 负载切换到4.7Ω，机柜确认OIB被唤醒 ③发送：31 01 18 91（请求开启efuse_out1-efuse_out4负载） 返回：71 01 18 91（请求开启efuse负载成功） ④发送：31 03 18 91（请求查询efuse_out采样电压值） 返回：71 03 18 91 xx xx xx xx xx xx xx xx（返回各采样电压值） ⑤发送：31 02 18 91（请求关闭efuse_out1-efuse_out4负载） 返回：71 02 18 91（请求关闭efuse负载成功） | SUCCESS
|  | J1-30 | efuse_5A | EFUSE_OUT3 | 下拉4.7Ω；下拉470Ω |  | 接4.7Ω 典型值04E2，最大值050F，最小值04B6 | data4和data5 | ①发送：31 01 F0 B0 01（请求进入休眠模式） 返回：71 01 F0 B0 00（请求进入休眠模式成功） ②连接负载470Ω，机柜确认OIB处于休眠状态 负载切换到4.7Ω，机柜确认OIB被唤醒 ③发送：31 01 18 91（请求开启efuse_out1-efuse_out4负载） 返回：71 01 18 91（请求开启efuse负载成功） ④发送：31 03 18 91（请求查询efuse_out采样电压值） 返回：71 03 18 91 xx xx xx xx xx xx xx xx（返回各采样电压值） ⑤发送：31 02 18 91（请求关闭efuse_out1-efuse_out4负载） 返回：71 02 18 91（请求关闭efuse负载成功）
|  | J1-32 | efuse_5A | EFUSE_OUT4 | 下拉4.7Ω；下拉470Ω |  | 接4.7Ω 典型值04E2，最大值050F，最小值04B6 | data6和data7 | ①发送：31 01 F0 B0 01（请求进入休眠模式） 返回：71 01 F0 B0 00（请求进入休眠模式成功） ②连接负载470Ω，机柜确认OIB处于休眠状态 负载切换到4.7Ω，机柜确认OIB被唤醒 ③发送：31 01 18 91（请求开启efuse_out1-efuse_out4负载） 返回：71 01 18 91（请求开启efuse负载成功） ④发送：31 03 18 91（请求查询efuse_out采样电压值） 返回：71 03 18 91 xx xx xx xx xx xx xx xx（返回各采样电压值） ⑤发送：31 02 18 91（请求关闭efuse_out1-efuse_out4负载） 返回：71 02 18 91（请求关闭efuse负载成功） | SUCCESS
IO测试
| AI校准测试 | J4-05 | AIR(副驾座椅加热NTC+ 信号输入) | I_A_AI39/J | 接GND | 读电压 | 典型值0000 | Byte0-Byte1 | 发送：22 12 20 //12 20 = AIR校准用例1 返回：62 12 20 00 00 xx xx …… xx xx | SUCCESS
[5 empty] | 外接1.54K下拉电阻 | 读电压 | 典型值01BC,最大值01D4，最小值01A4 | Byte0-Byte1 | 发送：22 12 46 //12 46=AIR校准用例2 返回：62 12 46 01 BC xx xx …… xx xx | SUCCESS
[5 empty] | 外接4.7K下拉电阻 | 读电压 | 典型值0384,最大值03B0，最小值0358 | Byte0-Byte1 | 发送：22 12 47 //12 47=AIR校准用例3 返回：62 12 47 03 84 xx xx …… xx xx F0 63 | SUCCESS
[5 empty] | 外接14K下拉电阻 | 读电压 | 典型值0543,最大值057F，最小值0508 | Byte0-Byte1 | 发送：22 12 48 //12 48=AIR校准用例4 返回：62 12 48 05 43 xx xx …… xx xx | SUCCESS
[5 empty] | 外接470K下拉电阻 | 读电压 | 典型值06F6,最大值073B，最小值06B0 | Byte0-Byte1 | 发送：22 12 49 //12 49=AIR校准用例5 返回：62 12 49 06 F6 xx xx …… xx xx | SUCCESS
|  | J4-14 | AIR | I_A_AI0/J | 接GND | 读电压 | 典型值0000 | Byte2-Byte3 | 发送：22 12 20 //12 20 = AIR校准用例1 返回：62 12 20 00 00 xx xx …… xx xx | SUCCESS
[5 empty] | 外接1.54K下拉电阻 | 读电压 | 典型值01BC,最大值01CE，最小值01AA | Byte2-Byte3 | 发送：22 12 46 //12 46=AIR校准用例2 返回：62 12 46 01 BC xx xx …… xx xx | SUCCESS
[5 empty] | 外接4.7K下拉电阻 | 读电压 | 典型值0384,最大值03A4，最小值0363 | Byte2-Byte3 | 发送：22 12 47 //12 47=AIR校准用例3 返回：62 12 47 03 84 xx xx …… xx xx F0 63 | SUCCESS
[5 empty] | 外接14K下拉电阻 | 读电压 | 典型值0543,最大值056D，最小值0519 | Byte2-Byte3 | 发送：22 12 48 //12 48=AIR校准用例4 返回：62 12 48 05 43 xx xx …… xx xx | SUCCESS
[5 empty] | 外接470K下拉电阻 | 读电压 | 典型值06F6,最大值0725，最小值06C7 | Byte2-Byte3 | 发送：22 12 49 //12 49=AIR校准用例5 返回：62 12 49 06 F6 xx xx …… xx xx | SUCCESS
|  | J4-15 | AIR | I_A_AI1/J | 接GND | 读电压 | 典型值0000 | Byte4-Byte5 | 发送：22 12 20 //12 20 = AIR校准用例1 返回：62 12 20 00 00 xx xx …… xx xx | SUCCESS
[5 empty] | 外接1.54K下拉电阻 | 读电压 | 典型值01BC,最大值01CE，最小值01AA | Byte4-Byte5 | 发送：22 12 46 //12 46=AIR校准用例2 返回：62 12 46 01 BC xx xx …… xx xx | SUCCESS
[5 empty] | 外接4.7K下拉电阻 | 读电压 | 典型值0384,最大值03A4，最小值0363 | Byte4-Byte5 | 发送：22 12 47 //12 47=AIR校准用例3 返回：62 12 47 03 84 xx xx …… xx xx F0 63 | SUCCESS
[5 empty] | 外接14K下拉电阻 | 读电压 | 典型值0543,最大值056D，最小值0519 | Byte4-Byte5 | 发送：22 12 48 //12 48=AIR校准用例4 返回：62 12 48 05 43 xx xx …… xx xx | SUCCESS
[5 empty] | 外接470K下拉电阻 | 读电压 | 典型值06F6,最大值0725，最小值06C7 | Byte4-Byte5 | 发送：22 12 49 //12 49=AIR校准用例5 返回：62 12 49 06 F6 xx xx …… xx xx | SUCCESS
|  | J4-16 | AIR(副驾座椅高度调节开关输入) | I_A_AI2/J | 接GND | 读电压 | 典型值0000 | Byte6-Byte7 | 发送：22 12 20 //12 20 = AIR校准用例1 返回：62 12 20 00 00 xx xx …… xx xx | SUCCESS
[5 empty] | 外接1.54K下拉电阻 | 读电压 | 典型值01BC,最大值01CE，最小值01AA | Byte6-Byte7 | 发送：22 12 46 //12 46=AIR校准用例2 返回：62 12 46 01 BC xx xx …… xx xx | SUCCESS
[5 empty] | 外接4.7K下拉电阻 | 读电压 | 典型值0384,最大值03A4，最小值0363 | Byte6-Byte7 | 发送：22 12 47 //12 47=AIR校准用例3 返回：62 12 47 03 84 xx xx …… xx xx F0 63 | SUCCESS
[5 empty] | 外接14K下拉电阻 | 读电压 | 典型值0543,最大值056D，最小值0519 | Byte6-Byte7 | 发送：22 12 48 //12 48=AIR校准用例4 返回：62 12 48 05 43 xx xx …… xx xx | SUCCESS
[5 empty] | 外接470K下拉电阻 | 读电压 | 典型值06F6,最大值0725，最小值06C7 | Byte6-Byte7 | 发送：22 12 49 //12 49=AIR校准用例5 返回：62 12 49 06 F6 xx xx …… xx xx | SUCCESS
|  | J4-17 | AIR(副驾座椅靠背调节开关输入) | I_A_AI3/J | 接GND | 读电压 | 典型值0000 | Byte8-Byte9 | 发送：22 12 20 //12 20 = AIR校准用例1 返回：62 12 20 00 00 xx xx …… xx xx | SUCCESS
[5 empty] | 外接1.54K下拉电阻 | 读电压 | 典型值01BC,最大值01CE，最小值01AA | Byte8-Byte9 | 发送：22 12 46 //12 46=AIR校准用例2 返回：62 12 46 01 BC xx xx …… xx xx | SUCCESS
[5 empty] | 外接4.7K下拉电阻 | 读电压 | 典型值0384,最大值03A4，最小值0363 | Byte8-Byte9 | 发送：22 12 47 //12 47=AIR校准用例3 返回：62 12 47 03 84 xx xx …… xx xx F0 63 | SUCCESS
[5 empty] | 外接14K下拉电阻 | 读电压 | 典型值0543,最大值056D，最小值0519 | Byte8-Byte9 | 发送：22 12 48 //12 48=AIR校准用例4 返回：62 12 48 05 43 xx xx …… xx xx | SUCCESS
[5 empty] | 外接470K下拉电阻 | 读电压 | 典型值06F6,最大值0725，最小值06C7 | Byte8-Byte9 | 发送：22 12 49 //12 49=AIR校准用例5 返回：62 12 49 06 F6 xx xx …… xx xx | SUCCESS
|  | J4-18 | AIR(老板键-副驾座椅前后调节开关输入) | I_A_AI4/J | 接GND | 读电压 | 典型值0000 | Byte10-Byte11 | 发送：22 12 20 //12 20 = AIR校准用例1 返回：62 12 20 00 00 xx xx …… xx xx | SUCCESS
[5 empty] | 外接1.54K下拉电阻 | 读电压 | 典型值01BC,最大值01CE，最小值01AA | Byte10-Byte11 | 发送：22 12 46 //12 46=AIR校准用例2 返回：62 12 46 01 BC xx xx …… xx xx | SUCCESS
[5 empty] | 外接4.7K下拉电阻 | 读电压 | 典型值0384,最大值03A4，最小值0363 | Byte10-Byte11 | 发送：22 12 47 //12 47=AIR校准用例3 返回：62 12 47 03 84 xx xx …… xx xx F0 63 | SUCCESS
[5 empty] | 外接14K下拉电阻 | 读电压 | 典型值0543,最大值056D，最小值0519 | Byte10-Byte11 | 发送：22 12 48 //12 48=AIR校准用例4 返回：62 12 48 05 43 xx xx …… xx xx | SUCCESS
[5 empty] | 外接470K下拉电阻 | 读电压 | 典型值06F6,最大值0725，最小值06C7 | Byte10-Byte11 | 发送：22 12 49 //12 49=AIR校准用例5 返回：62 12 49 06 F6 xx xx …… xx xx | SUCCESS
|  | J4-25 | AIR(三排左侧座椅重力传感器输入(SBR)) | I_A_AI15/J | 接GND | 读电压 | 典型值0000 | Byte12-Byte13 | 发送：22 12 20 //12 20 = AIR校准用例1 返回：62 12 20 00 00 xx xx …… xx xx | SUCCESS
[5 empty] | 外接1.54K下拉电阻 | 读电压 | 典型值01BC,最大值01D4，最小值01A4 | Byte12-Byte13 | 发送：22 12 46 //12 46=AIR校准用例2 返回：62 12 46 01 BC xx xx …… xx xx | SUCCESS
[5 empty] | 外接4.7K下拉电阻 | 读电压 | 典型值0384,最大值03B0，最小值0358 | Byte12-Byte13 | 发送：22 12 47 //12 47=AIR校准用例3 返回：62 12 47 03 84 xx xx …… xx xx F0 63 | SUCCESS
[5 empty] | 外接14K下拉电阻 | 读电压 | 典型值0543,最大值057F，最小值0508 | Byte12-Byte13 | 发送：22 12 48 //12 48=AIR校准用例4 返回：62 12 48 05 43 xx xx …… xx xx | SUCCESS
[5 empty] | 外接470K下拉电阻 | 读电压 | 典型值06F6,最大值073B，最小值06B0 | Byte12-Byte13 | 发送：22 12 49 //12 49=AIR校准用例5 返回：62 12 49 06 F6 xx xx …… xx xx | SUCCESS
|  | J4-26 | AIR(三排右侧座椅重力传感器输入（SBR)) | I_A_AI16/J | 接GND | 读电压 | 典型值0000 | Byte14-Byte15 | 发送：22 12 20 //12 20 = AIR校准用例1 返回：62 12 20 00 00 xx xx …… xx xx | SUCCESS
[5 empty] | 外接1.54K下拉电阻 | 读电压 | 典型值01BC,最大值01D4，最小值01A4 | Byte14-Byte15 | 发送：22 12 46 //12 46=AIR校准用例2 返回：62 12 46 01 BC xx xx …… xx xx | SUCCESS
[5 empty] | 外接4.7K下拉电阻 | 读电压 | 典型值0384,最大值03B0，最小值0358 | Byte14-Byte15 | 发送：22 12 47 //12 47=AIR校准用例3 返回：62 12 47 03 84 xx xx …… xx xx F0 63 | SUCCESS
[5 empty] | 外接14K下拉电阻 | 读电压 | 典型值0543,最大值057F，最小值0508 | Byte14-Byte15 | 发送：22 12 48 //12 48=AIR校准用例4 返回：62 12 48 05 43 xx xx …… xx xx | SUCCESS
[5 empty] | 外接470K下拉电阻 | 读电压 | 典型值06F6,最大值073B，最小值06B0 | Byte14-Byte15 | 发送：22 12 49 //12 49=AIR校准用例5 返回：62 12 49 06 F6 xx xx …… xx xx | SUCCESS
|  | J5-05 | AIR(后室内温度传感器输入) | I_A_AI8/J | 接GND | 读电压 | 典型值0000 | Byte16-Byte17 | 发送：22 12 20 //12 20 = AIR校准用例1 返回：62 12 20 00 00 xx xx …… xx xx | SUCCESS
[5 empty] | 外接1.54K下拉电阻 | 读电压 | 典型值01BC,最大值01D4，最小值01A4 | Byte16-Byte17 | 发送：22 12 46 //12 46=AIR校准用例2 返回：62 12 46 01 BC xx xx …… xx xx | SUCCESS
[5 empty] | 外接4.7K下拉电阻 | 读电压 | 典型值0384,最大值03B0，最小值0358 | Byte16-Byte17 | 发送：22 12 47 //12 47=AIR校准用例3 返回：62 12 47 03 84 xx xx …… xx xx F0 63 | SUCCESS
[5 empty] | 外接14K下拉电阻 | 读电压 | 典型值0543,最大值057F，最小值0508 | Byte16-Byte17 | 发送：22 12 48 //12 48=AIR校准用例4 返回：62 12 48 05 43 xx xx …… xx xx | SUCCESS
[5 empty] | 外接470K下拉电阻 | 读电压 | 典型值06F6,最大值073B，最小值06B0 | Byte16-Byte17 | 发送：22 12 49 //12 49=AIR校准用例5 返回：62 12 49 06 F6 xx xx …… xx xx | SUCCESS
|  | J5-06 | AIR(乘员侧右后车窗开关输入) | I_A_AI9/J | 接GND | 读电压 | 典型值0000 | Byte18-Byte19 | 发送：22 12 20 //12 20 = AIR校准用例1 返回：62 12 20 00 00 xx xx …… xx xx | SUCCESS
[5 empty] | 外接1.54K下拉电阻 | 读电压 | 典型值01BC,最大值01D4，最小值01A4 | Byte18-Byte19 | 发送：22 12 46 //12 46=AIR校准用例2 返回：62 12 46 01 BC xx xx …… xx xx | SUCCESS
[5 empty] | 外接4.7K下拉电阻 | 读电压 | 典型值0384,最大值03B0，最小值0358 | Byte18-Byte19 | 发送：22 12 47 //12 47=AIR校准用例3 返回：62 12 47 03 84 xx xx …… xx xx F0 63 | SUCCESS
[5 empty] | 外接14K下拉电阻 | 读电压 | 典型值0543,最大值057F，最小值0508 | Byte18-Byte19 | 发送：22 12 48 //12 48=AIR校准用例4 返回：62 12 48 05 43 xx xx …… xx xx | SUCCESS
[5 empty] | 外接470K下拉电阻 | 读电压 | 典型值06F6,最大值073B，最小值06B0 | Byte18-Byte19 | 发送：22 12 49 //12 49=AIR校准用例5 返回：62 12 49 06 F6 xx xx …… xx xx | SUCCESS
|  | J5-07 | AIR(后吹脸出风口温度传感器检测) | I_A_AI10/J | 接GND | 读电压 | 典型值0000 | Byte20-Byte21 | 发送：22 12 20 //12 20 = AIR校准用例1 返回：62 12 20 00 00 xx xx …… xx xx | SUCCESS
[5 empty] | 外接1.54K下拉电阻 | 读电压 | 典型值01BC,最大值01D4，最小值01A4 | Byte20-Byte21 | 发送：22 12 46 //12 46=AIR校准用例2 返回：62 12 46 01 BC xx xx …… xx xx | SUCCESS
[5 empty] | 外接4.7K下拉电阻 | 读电压 | 典型值0384,最大值03B0，最小值0358 | Byte20-Byte21 | 发送：22 12 47 //12 47=AIR校准用例3 返回：62 12 47 03 84 xx xx …… xx xx F0 63 | SUCCESS
[5 empty] | 外接14K下拉电阻 | 读电压 | 典型值0543,最大值057F，最小值0508 | Byte20-Byte21 | 发送：22 12 48 //12 48=AIR校准用例4 返回：62 12 48 05 43 xx xx …… xx xx | SUCCESS
[5 empty] | 外接470K下拉电阻 | 读电压 | 典型值06F6,最大值073B，最小值06B0 | Byte20-Byte21 | 发送：22 12 49 //12 49=AIR校准用例5 返回：62 12 49 06 F6 xx xx …… xx xx | SUCCESS
|  | J5-08 | AIR(后蒸发器温度传感器) | I_A_AI11/J | 接GND | 读电压 | 典型值0000 | Byte22-Byte23 | 发送：22 12 20 //12 20 = AIR校准用例1 返回：62 12 20 00 00 xx xx …… xx xx | SUCCESS
[5 empty] | 外接1.54K下拉电阻 | 读电压 | 典型值01BC,最大值01D4，最小值01A4 | Byte22-Byte23 | 发送：22 12 46 //12 46=AIR校准用例2 返回：62 12 46 01 BC xx xx …… xx xx | SUCCESS
[5 empty] | 外接4.7K下拉电阻 | 读电压 | 典型值0384,最大值03B0，最小值0358 | Byte22-Byte23 | 发送：22 12 47 //12 47=AIR校准用例3 返回：62 12 47 03 84 xx xx …… xx xx F0 63 | SUCCESS
[5 empty] | 外接14K下拉电阻 | 读电压 | 典型值0543,最大值057F，最小值0508 | Byte22-Byte23 | 发送：22 12 48 //12 48=AIR校准用例4 返回：62 12 48 05 43 xx xx …… xx xx | SUCCESS
[5 empty] | 外接470K下拉电阻 | 读电压 | 典型值06F6,最大值073B，最小值06B0 | Byte22-Byte23 | 发送：22 12 49 //12 49=AIR校准用例5 返回：62 12 49 06 F6 xx xx …… xx xx | SUCCESS
|  | J5-15 | AIR(后吹脚出风口温度传感器检测) | I_A_AI12/J | 接GND | 读电压 | 典型值0000 | Byte24-Byte25 | 发送：22 12 20 //12 20 = AIR校准用例1 返回：62 12 20 00 00 xx xx …… xx xx | SUCCESS
[5 empty] | 外接1.54K下拉电阻 | 读电压 | 典型值01BC,最大值01D4，最小值01A4 | Byte24-Byte25 | 发送：22 12 46 //12 46=AIR校准用例2 返回：62 12 46 01 BC xx xx …… xx xx | SUCCESS
[5 empty] | 外接4.7K下拉电阻 | 读电压 | 典型值0384,最大值03B0，最小值0358 | Byte24-Byte25 | 发送：22 12 47 //12 47=AIR校准用例3 返回：62 12 47 03 84 xx xx …… xx xx F0 63 | SUCCESS
[5 empty] | 外接14K下拉电阻 | 读电压 | 典型值0543,最大值057F，最小值0508 | Byte24-Byte25 | 发送：22 12 48 //12 48=AIR校准用例4 返回：62 12 48 05 43 xx xx …… xx xx | SUCCESS
[5 empty] | 外接470K下拉电阻 | 读电压 | 典型值06F6,最大值073B，最小值06B0 | Byte24-Byte25 | 发送：22 12 49 //12 49=AIR校准用例5 返回：62 12 49 06 F6 xx xx …… xx xx | SUCCESS
|  | J5-39 | AIR | I_A_AI34/J | 接GND | 读电压 | 典型值0000 | Byte26-Byte27 | 发送：22 12 20 //12 20 = AIR校准用例1 返回：62 12 20 00 00 xx xx …… xx xx | SUCCESS
[5 empty] | 外接1.54K下拉电阻 | 读电压 | 典型值01BC,最大值01D4，最小值01A4 | Byte26-Byte27 | 发送：22 12 46 //12 46=AIR校准用例2 返回：62 12 46 01 BC xx xx …… xx xx | SUCCESS
[5 empty] | 外接4.7K下拉电阻 | 读电压 | 典型值0384,最大值03B0，最小值0358 | Byte26-Byte27 | 发送：22 12 47 //12 47=AIR校准用例3 返回：62 12 47 03 84 xx xx …… xx xx F0 63 | SUCCESS
[5 empty] | 外接14K下拉电阻 | 读电压 | 典型值0543,最大值057F，最小值0508 | Byte26-Byte27 | 发送：22 12 48 //12 48=AIR校准用例4 返回：62 12 48 05 43 xx xx …… xx xx | SUCCESS
[5 empty] | 外接470K下拉电阻 | 读电压 | 典型值06F6,最大值073B，最小值06B0 | Byte26-Byte27 | 发送：22 12 49 //12 49=AIR校准用例5 返回：62 12 49 06 F6 xx xx …… xx xx | SUCCESS
|  | J6-02 | AIR(老板键-副驾座椅靠背调节开关输入) | I_A_AI6/J | 接GND | 读电压 | 典型值0000 | Byte28-Byte29 | 发送：22 12 20 //12 20 = AIR校准用例1 返回：62 12 20 00 00 xx xx …… xx xx | SUCCESS
[5 empty] | 外接1.54K下拉电阻 | 读电压 | 典型值01BC,最大值01CE，最小值01AA | Byte28-Byte29 | 发送：22 12 46 //12 46=AIR校准用例2 返回：62 12 46 01 BC xx xx …… xx xx | SUCCESS
[5 empty] | 外接4.7K下拉电阻 | 读电压 | 典型值0384,最大值03A4，最小值0363 | Byte28-Byte29 | 发送：22 12 47 //12 47=AIR校准用例3 返回：62 12 47 03 84 xx xx …… xx xx F0 63 | SUCCESS
[5 empty] | 外接14K下拉电阻 | 读电压 | 典型值0543,最大值056D，最小值0519 | Byte28-Byte29 | 发送：22 12 48 //12 48=AIR校准用例4 返回：62 12 48 05 43 xx xx …… xx xx | SUCCESS
[5 empty] | 外接470K下拉电阻 | 读电压 | 典型值06F6,最大值0725，最小值06C7 | Byte28-Byte29 | 发送：22 12 49 //12 49=AIR校准用例5 返回：62 12 49 06 F6 xx xx …… xx xx | SUCCESS
|  | J6-15 | AIR(环境温度传感器检测（后视镜上）) | I_A_AI27/J | 接GND | 读电压 | 典型值0000 | Byte30-Byte31 | 发送：22 12 20 //12 20 = AIR校准用例1 返回：62 12 20 00 00 xx xx …… xx xx | SUCCESS
[5 empty] | 外接1.54K下拉电阻 | 读电压 | 典型值01BC,最大值01D4，最小值01A4 | Byte30-Byte31 | 发送：22 12 46 //12 46=AIR校准用例2 返回：62 12 46 01 BC xx xx …… xx xx | SUCCESS
[5 empty] | 外接4.7K下拉电阻 | 读电压 | 典型值0384,最大值03B0，最小值0358 | Byte30-Byte31 | 发送：22 12 47 //12 47=AIR校准用例3 返回：62 12 47 03 84 xx xx …… xx xx F0 63 | SUCCESS
[5 empty] | 外接14K下拉电阻 | 读电压 | 典型值0543,最大值057F，最小值0508 | Byte30-Byte31 | 发送：22 12 48 //12 48=AIR校准用例4 返回：62 12 48 05 43 xx xx …… xx xx | SUCCESS
[5 empty] | 外接470K下拉电阻 | 读电压 | 典型值06F6,最大值073B，最小值06B0 | Byte30-Byte31 | 发送：22 12 49 //12 49=AIR校准用例5 返回：62 12 49 06 F6 xx xx …… xx xx | SUCCESS
|  | J6-17 | AIR(吹窗出风口温度传感器检测) | I_A_AI29/J | 接GND | 读电压 | 典型值0000 | Byte32-Byte33 | 发送：22 12 20 //12 20 = AIR校准用例1 返回：62 12 20 00 00 xx xx …… xx xx | SUCCESS
[5 empty] | 外接1.54K下拉电阻 | 读电压 | 典型值01BC,最大值01D4，最小值01A4 | Byte32-Byte33 | 发送：22 12 46 //12 46=AIR校准用例2 返回：62 12 46 01 BC xx xx …… xx xx | SUCCESS
[5 empty] | 外接4.7K下拉电阻 | 读电压 | 典型值0384,最大值03B0，最小值0358 | Byte32-Byte33 | 发送：22 12 47 //12 47=AIR校准用例3 返回：62 12 47 03 84 xx xx …… xx xx F0 63 | SUCCESS
[5 empty] | 外接14K下拉电阻 | 读电压 | 典型值0543,最大值057F，最小值0508 | Byte32-Byte33 | 发送：22 12 48 //12 48=AIR校准用例4 返回：62 12 48 05 43 xx xx …… xx xx | SUCCESS
[5 empty] | 外接470K下拉电阻 | 读电压 | 典型值06F6,最大值073B，最小值06B0 | Byte32-Byte33 | 发送：22 12 49 //12 49=AIR校准用例5 返回：62 12 49 06 F6 xx xx …… xx xx | SUCCESS
|  | J6-19 | AIR(室内温度传感器（前）检测) | I_A_AI31/J | 接GND | 读电压 | 典型值0000 | Byte34-Byte35 | 发送：22 12 20 //12 20 = AIR校准用例1 返回：62 12 20 00 00 xx xx …… xx xx | SUCCESS
[5 empty] | 外接1.54K下拉电阻 | 读电压 | 典型值01BC,最大值01D4，最小值01A4 | Byte34-Byte35 | 发送：22 12 46 //12 46=AIR校准用例2 返回：62 12 46 01 BC xx xx …… xx xx | SUCCESS
[5 empty] | 外接4.7K下拉电阻 | 读电压 | 典型值0384,最大值03B0，最小值0358 | Byte34-Byte35 | 发送：22 12 47 //12 47=AIR校准用例3 返回：62 12 47 03 84 xx xx …… xx xx F0 63 | SUCCESS
[5 empty] | 外接14K下拉电阻 | 读电压 | 典型值0543,最大值057F，最小值0508 | Byte34-Byte35 | 发送：22 12 48 //12 48=AIR校准用例4 返回：62 12 48 05 43 xx xx …… xx xx | SUCCESS
[5 empty] | 外接470K下拉电阻 | 读电压 | 典型值06F6,最大值073B，最小值06B0 | Byte34-Byte35 | 发送：22 12 49 //12 49=AIR校准用例5 返回：62 12 49 06 F6 xx xx …… xx xx | SUCCESS
|  | J6-21 | AIR(乘员侧右前车窗开关输入) | I_A_AI33/J | 接GND | 读电压 | 典型值0000 | Byte36-Byte37 | 发送：22 12 20 //12 20 = AIR校准用例1 返回：62 12 20 00 00 xx xx …… xx xx | SUCCESS
[5 empty] | 外接1.54K下拉电阻 | 读电压 | 典型值01BC,最大值01D4，最小值01A4 | Byte36-Byte37 | 发送：22 12 46 //12 46=AIR校准用例2 返回：62 12 46 01 BC xx xx …… xx xx | SUCCESS
[5 empty] | 外接4.7K下拉电阻 | 读电压 | 典型值0384,最大值03B0，最小值0358 | Byte36-Byte37 | 发送：22 12 47 //12 47=AIR校准用例3 返回：62 12 47 03 84 xx xx …… xx xx F0 63 | SUCCESS
[5 empty] | 外接14K下拉电阻 | 读电压 | 典型值0543,最大值057F，最小值0508 | Byte36-Byte37 | 发送：22 12 48 //12 48=AIR校准用例4 返回：62 12 48 05 43 xx xx …… xx xx | SUCCESS
[5 empty] | 外接470K下拉电阻 | 读电压 | 典型值06F6,最大值073B，最小值06B0 | Byte36-Byte37 | 发送：22 12 49 //12 49=AIR校准用例5 返回：62 12 49 06 F6 xx xx …… xx xx | SUCCESS
|  | J6-22 | AIR | I_A_AI35/J | 接GND | 读电压 | 典型值0000 | Byte38-Byte39 | 发送：22 12 20 //12 20 = AIR校准用例1 返回：62 12 20 00 00 xx xx …… xx xx | SUCCESS
[5 empty] | 外接1.54K下拉电阻 | 读电压 | 典型值01BC,最大值01D4，最小值01A4 | Byte38-Byte39 | 发送：22 12 46 //12 46=AIR校准用例2 返回：62 12 46 01 BC xx xx …… xx xx | SUCCESS
[5 empty] | 外接4.7K下拉电阻 | 读电压 | 典型值0384,最大值03B0，最小值0358 | Byte38-Byte39 | 发送：22 12 47 //12 47=AIR校准用例3 返回：62 12 47 03 84 xx xx …… xx xx F0 63 | SUCCESS
[5 empty] | 外接14K下拉电阻 | 读电压 | 典型值0543,最大值057F，最小值0508 | Byte38-Byte39 | 发送：22 12 48 //12 48=AIR校准用例4 返回：62 12 48 05 43 xx xx …… xx xx | SUCCESS
[5 empty] | 外接470K下拉电阻 | 读电压 | 典型值06F6,最大值073B，最小值06B0 | Byte38-Byte39 | 发送：22 12 49 //12 49=AIR校准用例5 返回：62 12 49 06 F6 xx xx …… xx xx | SUCCESS
|  | J6-41 | AIR(副驾座椅前后调节开关输入) | I_A_AI7/J | 接GND | 读电压 | 典型值0000 | Byte40-Byte41 | 发送：22 12 20 //12 20 = AIR校准用例1 返回：62 12 20 00 00 xx xx …… xx xx | SUCCESS
[5 empty] | 外接1.54K下拉电阻 | 读电压 | 典型值01BC,最大值01CE，最小值01AA | Byte40-Byte41 | 发送：22 12 46 //12 46=AIR校准用例2 返回：62 12 46 01 BC xx xx …… xx xx | SUCCESS
[5 empty] | 外接4.7K下拉电阻 | 读电压 | 典型值0384,最大值03A4，最小值0363 | Byte40-Byte41 | 发送：22 12 47 //12 47=AIR校准用例3 返回：62 12 47 03 84 xx xx …… xx xx F0 63 | SUCCESS
[5 empty] | 外接14K下拉电阻 | 读电压 | 典型值0543,最大值056D，最小值0519 | Byte40-Byte41 | 发送：22 12 48 //12 48=AIR校准用例4 返回：62 12 48 05 43 xx xx …… xx xx | SUCCESS
[5 empty] | 外接470K下拉电阻 | 读电压 | 典型值06F6,最大值0725，最小值06C7 | Byte40-Byte41 | 发送：22 12 49 //12 49=AIR校准用例5 返回：62 12 49 06 F6 xx xx …… xx xx | SUCCESS
|  | J6-42 | AIR(主驾吹脚出风口温度传感器检测) | I_A_AI36/J | 接GND | 读电压 | 典型值0000 | Byte42-Byte43 | 发送：22 12 20 //12 20 = AIR校准用例1 返回：62 12 20 00 00 xx xx …… xx xx | SUCCESS
[5 empty] | 外接1.54K下拉电阻 | 读电压 | 典型值01BC,最大值01D4，最小值01A4 | Byte42-Byte43 | 发送：22 12 46 //12 46=AIR校准用例2 返回：62 12 46 01 BC xx xx …… xx xx | SUCCESS
[5 empty] | 外接4.7K下拉电阻 | 读电压 | 典型值0384,最大值03B0，最小值0358 | Byte42-Byte43 | 发送：22 12 47 //12 47=AIR校准用例3 返回：62 12 47 03 84 xx xx …… xx xx F0 63 | SUCCESS
[5 empty] | 外接14K下拉电阻 | 读电压 | 典型值0543,最大值057F，最小值0508 | Byte42-Byte43 | 发送：22 12 48 //12 48=AIR校准用例4 返回：62 12 48 05 43 xx xx …… xx xx | SUCCESS
[5 empty] | 外接470K下拉电阻 | 读电压 | 典型值06F6,最大值073B，最小值06B0 | Byte42-Byte43 | 发送：22 12 49 //12 49=AIR校准用例5 返回：62 12 49 06 F6 xx xx …… xx xx | SUCCESS
|  | J6-44 | AIR | I_A_AI37/J | 接GND | 读电压 | 典型值0000 | Byte44-Byte45 | 发送：22 12 20 //12 20 = AIR校准用例1 返回：62 12 20 00 00 xx xx …… xx xx | SUCCESS
[5 empty] | 外接110K电阻 | 读电压 | 典型值01C2,最大值01DA，最小值01AA | Byte44-Byte45 | 发送：22 12 46 //12 46=AIR校准用例2 返回：62 12 46 01 BC xx xx …… xx xx | SUCCESS
[5 empty] | 外接330K电阻 | 读电压 | 典型值0384,最大值03B0，最小值0358 | Byte44-Byte45 | 发送：22 12 47 //12 47=AIR校准用例3 返回：62 12 47 03 84 xx xx …… xx xx F0 63 | SUCCESS
[5 empty] | 外接990K电阻 | 读电压 | 典型值0546,最大值0581，最小值050A | Byte44-Byte45 | 发送：22 12 48 //12 48=AIR校准用例4 返回：62 12 48 05 43 xx xx …… xx xx | SUCCESS
[5 empty] | 外接33M电阻 | 读电压 | 典型值06F6,最大值073B，最小值06B0 | Byte44-Byte45 | 发送：22 12 49 //12 49=AIR校准用例5 返回：62 12 49 06 F6 xx xx …… xx xx | SUCCESS
|  | J6-45 | AIR(主驾吹面出风口温度传感器检测) | I_A_AI38/J | 接GND | 读电压 | 典型值0000 | Byte46-Byte47 | 发送：22 12 20 //12 20 = AIR校准用例1 返回：62 12 20 00 00 xx xx …… xx xx | SUCCESS
[5 empty] | 外接1.54K下拉电阻 | 读电压 | 典型值01BC,最大值01D4，最小值01A4 | Byte46-Byte47 | 发送：22 12 46 //12 46=AIR校准用例2 返回：62 12 46 01 BC xx xx …… xx xx | SUCCESS
[5 empty] | 外接4.7K下拉电阻 | 读电压 | 典型值0384,最大值03B0，最小值0358 | Byte46-Byte47 | 发送：22 12 47 //12 47=AIR校准用例3 返回：62 12 47 03 84 xx xx …… xx xx F0 63 | SUCCESS
[5 empty] | 外接14K下拉电阻 | 读电压 | 典型值0543,最大值057F，最小值0508 | Byte46-Byte47 | 发送：22 12 48 //12 48=AIR校准用例4 返回：62 12 48 05 43 xx xx …… xx xx | SUCCESS
[5 empty] | 外接470K下拉电阻 | 读电压 | 典型值06F6,最大值073B，最小值06B0 | Byte46-Byte47 | 发送：22 12 49 //12 49=AIR校准用例5 返回：62 12 49 06 F6 xx xx …… xx xx | SUCCESS
|  | J7-02 | AIR | I_A_AI18/J | 接GND | 读电压 | 典型值0000 | Byte48-Byte49 | 发送：22 12 20 //12 20 = AIR校准用例1 返回：62 12 20 00 00 xx xx …… xx xx | SUCCESS
[5 empty] | 外接1.54K下拉电阻 | 读电压 | 典型值01BC,最大值01D4，最小值01A4 | Byte48-Byte49 | 发送：22 12 46 //12 46=AIR校准用例2 返回：62 12 46 01 BC xx xx …… xx xx | SUCCESS
[5 empty] | 外接4.7K下拉电阻 | 读电压 | 典型值0384,最大值03B0，最小值0358 | Byte48-Byte49 | 发送：22 12 47 //12 47=AIR校准用例3 返回：62 12 47 03 84 xx xx …… xx xx F0 63 | SUCCESS
[5 empty] | 外接14K下拉电阻 | 读电压 | 典型值0543,最大值057F，最小值0508 | Byte48-Byte49 | 发送：22 12 48 //12 48=AIR校准用例4 返回：62 12 48 05 43 xx xx …… xx xx | SUCCESS
[5 empty] | 外接470K下拉电阻 | 读电压 | 典型值06F6,最大值073B，最小值06B0 | Byte48-Byte49 | 发送：22 12 49 //12 49=AIR校准用例5 返回：62 12 49 06 F6 xx xx …… xx xx | SUCCESS
|  | J7-03 | AIR(副驾吹面出风口温度传感器检测) | I_A_AI19/J | 接GND | 读电压 | 典型值0000 | Byte50-Byte51 | 发送：22 12 20 //12 20 = AIR校准用例1 返回：62 12 20 00 00 xx xx …… xx xx | SUCCESS
[5 empty] | 外接1.54K下拉电阻 | 读电压 | 典型值01BC,最大值01D4，最小值01A4 | Byte50-Byte51 | 发送：22 12 46 //12 46=AIR校准用例2 返回：62 12 46 01 BC xx xx …… xx xx | SUCCESS
[5 empty] | 外接4.7K下拉电阻 | 读电压 | 典型值0384,最大值03B0，最小值0358 | Byte50-Byte51 | 发送：22 12 47 //12 47=AIR校准用例3 返回：62 12 47 03 84 xx xx …… xx xx F0 63 | SUCCESS
[5 empty] | 外接14K下拉电阻 | 读电压 | 典型值0543,最大值057F，最小值0508 | Byte50-Byte51 | 发送：22 12 48 //12 48=AIR校准用例4 返回：62 12 48 05 43 xx xx …… xx xx | SUCCESS
[5 empty] | 外接470K下拉电阻 | 读电压 | 典型值06F6,最大值073B，最小值06B0 | Byte50-Byte51 | 发送：22 12 49 //12 49=AIR校准用例5 返回：62 12 49 06 F6 xx xx …… xx xx | SUCCESS
|  | J7-06 | AIR | I_A_AI22/J | 接GND | 读电压 | 典型值0000 | Byte52-Byte53 | 发送：22 12 20 //12 20 = AIR校准用例1 返回：62 12 20 00 00 xx xx …… xx xx | SUCCESS
[5 empty] | 外接1.54K下拉电阻 | 读电压 | 典型值01BC,最大值01D4，最小值01A4 | Byte52-Byte53 | 发送：22 12 46 //12 46=AIR校准用例2 返回：62 12 46 01 BC xx xx …… xx xx | SUCCESS
[5 empty] | 外接4.7K下拉电阻 | 读电压 | 典型值0384,最大值03B0，最小值0358 | Byte52-Byte53 | 发送：22 12 47 //12 47=AIR校准用例3 返回：62 12 47 03 84 xx xx …… xx xx F0 63 | SUCCESS
[5 empty] | 外接14K下拉电阻 | 读电压 | 典型值0543,最大值057F，最小值0508 | Byte52-Byte53 | 发送：22 12 48 //12 48=AIR校准用例4 返回：62 12 48 05 43 xx xx …… xx xx | SUCCESS
[5 empty] | 外接470K下拉电阻 | 读电压 | 典型值06F6,最大值073B，最小值06B0 | Byte52-Byte53 | 发送：22 12 49 //12 49=AIR校准用例5 返回：62 12 49 06 F6 xx xx …… xx xx | SUCCESS
|  | J7-07 | AIR(副驾吹脚出风口温度传感器检测) | I_A_AI23/J | 接GND | 读电压 | 典型值0000 | Byte54-Byte55 | 发送：22 12 20 //12 20 = AIR校准用例1 返回：62 12 20 00 00 xx xx …… xx xx | SUCCESS
[5 empty] | 外接1.54K下拉电阻 | 读电压 | 典型值01BC,最大值01D4，最小值01A4 | Byte54-Byte55 | 发送：22 12 46 //12 46=AIR校准用例2 返回：62 12 46 01 BC xx xx …… xx xx | SUCCESS
[5 empty] | 外接4.7K下拉电阻 | 读电压 | 典型值0384,最大值03B0，最小值0358 | Byte54-Byte55 | 发送：22 12 47 //12 47=AIR校准用例3 返回：62 12 47 03 84 xx xx …… xx xx F0 63 | SUCCESS
[5 empty] | 外接14K下拉电阻 | 读电压 | 典型值0543,最大值057F，最小值0508 | Byte54-Byte55 | 发送：22 12 48 //12 48=AIR校准用例4 返回：62 12 48 05 43 xx xx …… xx xx | SUCCESS
[5 empty] | 外接470K下拉电阻 | 读电压 | 典型值06F6,最大值073B，最小值06B0 | Byte54-Byte55 | 发送：22 12 49 //12 49=AIR校准用例5 返回：62 12 49 06 F6 xx xx …… xx xx | SUCCESS
|  | J7-09 | AIR(前蒸发器温度传感器) | I_A_AI25/J | 接GND | 读电压 | 典型值0000 | Byte56-Byte57 | 发送：22 12 20 //12 20 = AIR校准用例1 返回：62 12 20 00 00 xx xx …… xx xx | SUCCESS
[5 empty] | 外接1.54K下拉电阻 | 读电压 | 典型值01BC,最大值01D4，最小值01A4 | Byte56-Byte57 | 发送：22 12 46 //12 46=AIR校准用例2 返回：62 12 46 01 BC xx xx …… xx xx | SUCCESS
[5 empty] | 外接4.7K下拉电阻 | 读电压 | 典型值0384,最大值03B0，最小值0358 | Byte56-Byte57 | 发送：22 12 47 //12 47=AIR校准用例3 返回：62 12 47 03 84 xx xx …… xx xx F0 63 | SUCCESS
[5 empty] | 外接14K下拉电阻 | 读电压 | 典型值0543,最大值057F，最小值0508 | Byte56-Byte57 | 发送：22 12 48 //12 48=AIR校准用例4 返回：62 12 48 05 43 xx xx …… xx xx | SUCCESS
[5 empty] | 外接470K下拉电阻 | 读电压 | 典型值06F6,最大值073B，最小值06B0 | Byte56-Byte57 | 发送：22 12 49 //12 49=AIR校准用例5 返回：62 12 49 06 F6 xx xx …… xx xx | SUCCESS
|  | J8-45 | AIR | I_A_AI5/J | 接GND | 读电压 | 典型值0000 | Byte58-Byte59 | 发送：22 12 20 //12 20 = AIR校准用例1 返回：62 12 20 00 00 xx xx …… xx xx | SUCCESS
[5 empty] | 外接1.54K下拉电阻 | 读电压 | 典型值01BC,最大值01CE，最小值01AA | Byte58-Byte59 | 发送：22 12 46 //12 46=AIR校准用例2 返回：62 12 46 01 BC xx xx …… xx xx | SUCCESS
[5 empty] | 外接4.7K下拉电阻 | 读电压 | 典型值0384,最大值03A4，最小值0363 | Byte58-Byte59 | 发送：22 12 47 //12 47=AIR校准用例3 返回：62 12 47 03 84 xx xx …… xx xx F0 63 | SUCCESS
[5 empty] | 外接14K下拉电阻 | 读电压 | 典型值0543,最大值056D，最小值0519 | Byte58-Byte59 | 发送：22 12 48 //12 48=AIR校准用例4 返回：62 12 48 05 43 xx xx …… xx xx | SUCCESS
[5 empty] | 外接470K下拉电阻 | 读电压 | 典型值06F6,最大值0725，最小值06C7 | Byte58-Byte59 | 发送：22 12 49 //12 49=AIR校准用例5 返回：62 12 49 06 F6 xx xx …… xx xx | SUCCESS
|  | J9-11 | AIR | I_A_AI17/J | 接GND | 读电压 | 典型值0000 | Byte60-Byte61 | 发送：22 12 20 //12 20 = AIR校准用例1 返回：62 12 20 00 00 xx xx …… xx xx | SUCCESS
[5 empty] | 外接1.54K下拉电阻 | 读电压 | 典型值01BC,最大值01D4，最小值01A4 | Byte60-Byte61 | 发送：22 12 46 //12 46=AIR校准用例2 返回：62 12 46 01 BC xx xx …… xx xx | SUCCESS
[5 empty] | 外接4.7K下拉电阻 | 读电压 | 典型值0384,最大值03B0，最小值0358 | Byte60-Byte61 | 发送：22 12 47 //12 47=AIR校准用例3 返回：62 12 47 03 84 xx xx …… xx xx F0 63 | SUCCESS
[5 empty] | 外接14K下拉电阻 | 读电压 | 典型值0543,最大值057F，最小值0508 | Byte60-Byte61 | 发送：22 12 48 //12 48=AIR校准用例4 返回：62 12 48 05 43 xx xx …… xx xx | SUCCESS
[5 empty] | 外接470K下拉电阻 | 读电压 | 典型值06F6,最大值073B，最小值06B0 | Byte60-Byte61 | 发送：22 12 49 //12 49=AIR校准用例5 返回：62 12 49 06 F6 xx xx …… xx xx | SUCCESS
|  | J5-23 | AIV(右后视镜上下位置输入) | I_A_AI13/J | 接GND | 读电压 | 典型值0 | Byte0-Byte1 | 发送：22 18 30 //18 30=AIV校准用例1 返回：62 18 30 00 00 xx xx …… xx xx | SUCCESS
[5 empty] | 不接电阻，外接1.35V供电电源 | 读电压 | 典型值01C2,最大值01DE，最小值01A5 | Byte0-Byte1 | 发送：22 18 31 //18 31=AIV校准用例2 返回：62 18 31 01 C2 xx xx …… xx xx | SUCCESS
[5 empty] | 不接电阻，外接2.7V供电电源 | 读电压 | 典型值0384,最大值03BD，最小值034B | Byte0-Byte1 | 发送：22 18 32 //18 32=AIV校准用例3 返回：62 18 32 03 84 xx xx …… xx xx | SUCCESS
[5 empty] | 不接电阻，外接4.05V供电电源 | 读电压 | 典型值0546,最大值059C，最小值04F1 | Byte0-Byte1 | 发送：22 18 33 //18 33=AIV校准用例4 返回：62 18 33 05 46 xx xx …… xx xx | SUCCESS
[5 empty] | 不接电阻，外接5.4V供电电源 | 读电压 | 典型值0708,最大值077B，最小值0697 | Byte0-Byte1 | 发送：22 18 34 //18 34=AIV校准用例5 返回：62 18 34 07 08 xx xx …… xx xx | SUCCESS
|  | J5-24 | AIV(右后视镜左右位置输入) | I_A_AI14/J | 接GND | 读电压 | 典型值0 | Byte2-Byte3 | 发送：22 18 30 //18 30=AIV校准用例1 返回：62 18 30 00 00 xx xx …… xx xx | SUCCESS
[5 empty] | 不接电阻，外接1.35V供电电源 | 读电压 | 典型值01C2,最大值01DE，最小值01A5 | Byte2-Byte3 | 发送：22 18 31 //18 31=AIV校准用例2 返回：62 18 31 01 C2 xx xx …… xx xx | SUCCESS
[5 empty] | 不接电阻，外接2.7V供电电源 | 读电压 | 典型值0384,最大值03BD，最小值034B | Byte2-Byte3 | 发送：22 18 32 //18 32=AIV校准用例3 返回：62 18 32 03 84 xx xx …… xx xx | SUCCESS
[5 empty] | 不接电阻，外接4.05V供电电源 | 读电压 | 典型值0546,最大值059C，最小值04F1 | Byte2-Byte3 | 发送：22 18 33 //18 33=AIV校准用例4 返回：62 18 33 05 46 xx xx …… xx xx | SUCCESS
[5 empty] | 不接电阻，外接5.4V供电电源 | 读电压 | 典型值0708,最大值077B，最小值0697 | Byte2-Byte3 | 发送：22 18 34 //18 34=AIV校准用例5 返回：62 18 34 07 08 xx xx …… xx xx | SUCCESS
|  | J6-14 | AIV | I_A_AI26/J | 接GND | 读电压 | 典型值0 | Byte4-Byte5 | 发送：22 18 30 //18 30=AIV校准用例1 返回：62 18 30 00 00 xx xx …… xx xx | SUCCESS
[5 empty] | 不接电阻，外接1.35V供电电源 | 读电压 | 典型值01C2,最大值01DE，最小值01A5 | Byte4-Byte5 | 发送：22 18 31 //18 31=AIV校准用例2 返回：62 18 31 01 C2 xx xx …… xx xx | SUCCESS
[5 empty] | 不接电阻，外接2.7V供电电源 | 读电压 | 典型值0384,最大值03BD，最小值034B | Byte4-Byte5 | 发送：22 18 32 //18 32=AIV校准用例3 返回：62 18 32 03 84 xx xx …… xx xx | SUCCESS
[5 empty] | 不接电阻，外接4.05V供电电源 | 读电压 | 典型值0546,最大值059C，最小值04F1 | Byte4-Byte5 | 发送：22 18 33 //18 33=AIV校准用例4 返回：62 18 33 05 46 xx xx …… xx xx | SUCCESS
[5 empty] | 不接电阻，外接5.4V供电电源 | 读电压 | 典型值0708,最大值077B，最小值0697 | Byte4-Byte5 | 发送：22 18 34 //18 34=AIV校准用例5 返回：62 18 34 07 08 xx xx …… xx xx | SUCCESS
|  | J6-16 | AIV | I_A_AI28/J | 接GND | 读电压 | 典型值0 | Byte6-Byte7 | 发送：22 18 30 //18 30=AIV校准用例1 返回：62 18 30 00 00 xx xx …… xx xx | SUCCESS
[5 empty] | 不接电阻，外接1.35V供电电源 | 读电压 | 典型值01C2,最大值01DE，最小值01A5 | Byte6-Byte7 | 发送：22 18 31 //18 31=AIV校准用例2 返回：62 18 31 01 C2 xx xx …… xx xx | SUCCESS
[5 empty] | 不接电阻，外接2.7V供电电源 | 读电压 | 典型值0384,最大值03BD，最小值034B | Byte6-Byte7 | 发送：22 18 32 //18 32=AIV校准用例3 返回：62 18 32 03 84 xx xx …… xx xx | SUCCESS
[5 empty] | 不接电阻，外接4.05V供电电源 | 读电压 | 典型值0546,最大值059C，最小值04F1 | Byte6-Byte7 | 发送：22 18 33 //18 33=AIV校准用例4 返回：62 18 33 05 46 xx xx …… xx xx | SUCCESS
[5 empty] | 不接电阻，外接5.4V供电电源 | 读电压 | 典型值0708,最大值077B，最小值0697 | Byte6-Byte7 | 发送：22 18 34 //18 34=AIV校准用例5 返回：62 18 34 07 08 xx xx …… xx xx | SUCCESS
|  | J6-18 | AIV | I_A_AI30/J | 接GND | 读电压 | 典型值0 | Byte8-Byte9 | 发送：22 18 30 //18 30=AIV校准用例1 返回：62 18 30 00 00 xx xx …… xx xx | SUCCESS
[5 empty] | 不接电阻，外接1.35V供电电源 | 读电压 | 典型值01C2,最大值01DE，最小值01A5 | Byte8-Byte9 | 发送：22 18 31 //18 31=AIV校准用例2 返回：62 18 31 01 C2 xx xx …… xx xx | SUCCESS
[5 empty] | 不接电阻，外接2.7V供电电源 | 读电压 | 典型值0384,最大值03BD，最小值034B | Byte8-Byte9 | 发送：22 18 32 //18 32=AIV校准用例3 返回：62 18 32 03 84 xx xx …… xx xx | SUCCESS
[5 empty] | 不接电阻，外接4.05V供电电源 | 读电压 | 典型值0546,最大值059C，最小值04F1 | Byte8-Byte9 | 发送：22 18 33 //18 33=AIV校准用例4 返回：62 18 33 05 46 xx xx …… xx xx | SUCCESS
[5 empty] | 不接电阻，外接5.4V供电电源 | 读电压 | 典型值0708,最大值077B，最小值0697 | Byte8-Byte9 | 发送：22 18 34 //18 34=AIV校准用例5 返回：62 18 34 07 08 xx xx …… xx xx | SUCCESS
|  | J6-20 | AIV | I_A_AI32/J | 接GND | 读电压 | 典型值0 | Byte10-Byte11 | 发送：22 18 30 //18 30=AIV校准用例1 返回：62 18 30 00 00 xx xx …… xx xx | SUCCESS
[5 empty] | 不接电阻，外接1.35V供电电源 | 读电压 | 典型值01C2,最大值01DE，最小值01A5 | Byte10-Byte11 | 发送：22 18 31 //18 31=AIV校准用例2 返回：62 18 31 01 C2 xx xx …… xx xx | SUCCESS
[5 empty] | 不接电阻，外接2.7V供电电源 | 读电压 | 典型值0384,最大值03BD，最小值034B | Byte10-Byte11 | 发送：22 18 32 //18 32=AIV校准用例3 返回：62 18 32 03 84 xx xx …… xx xx | SUCCESS
[5 empty] | 不接电阻，外接4.05V供电电源 | 读电压 | 典型值0546,最大值059C，最小值04F1 | Byte10-Byte11 | 发送：22 18 33 //18 33=AIV校准用例4 返回：62 18 33 05 46 xx xx …… xx xx | SUCCESS
[5 empty] | 不接电阻，外接5.4V供电电源 | 读电压 | 典型值0708,最大值077B，最小值0697 | Byte10-Byte11 | 发送：22 18 34 //18 34=AIV校准用例5 返回：62 18 34 07 08 xx xx …… xx xx | SUCCESS
|  | J7-04 | AIV | I_A_AI20/J | 接GND | 读电压 | 典型值0 | Byte12-Byte13 | 发送：22 18 30 //18 30=AIV校准用例1 返回：62 18 30 00 00 xx xx …… xx xx | SUCCESS
[5 empty] | 不接电阻，外接1.35V供电电源 | 读电压 | 典型值01C2,最大值01DE，最小值01A5 | Byte12-Byte13 | 发送：22 18 31 //18 31=AIV校准用例2 返回：62 18 31 01 C2 xx xx …… xx xx | SUCCESS
[5 empty] | 不接电阻，外接2.7V供电电源 | 读电压 | 典型值0384,最大值03BD，最小值034B | Byte12-Byte13 | 发送：22 18 32 //18 32=AIV校准用例3 返回：62 18 32 03 84 xx xx …… xx xx | SUCCESS
[5 empty] | 不接电阻，外接4.05V供电电源 | 读电压 | 典型值0546,最大值059C，最小值04F1 | Byte12-Byte13 | 发送：22 18 33 //18 33=AIV校准用例4 返回：62 18 33 05 46 xx xx …… xx xx | SUCCESS
[5 empty] | 不接电阻，外接5.4V供电电源 | 读电压 | 典型值0708,最大值077B，最小值0697 | Byte12-Byte13 | 发送：22 18 34 //18 34=AIV校准用例5 返回：62 18 34 07 08 xx xx …… xx xx | SUCCESS
|  | J7-05 | AIV | I_A_AI21/J | 接GND | 读电压 | 典型值0 | Byte14-Byte15 | 发送：22 18 30 //18 30=AIV校准用例1 返回：62 18 30 00 00 xx xx …… xx xx | SUCCESS
[5 empty] | 不接电阻，外接1.35V供电电源 | 读电压 | 典型值01C2,最大值01DE，最小值01A5 | Byte14-Byte15 | 发送：22 18 31 //18 31=AIV校准用例2 返回：62 18 31 01 C2 xx xx …… xx xx | SUCCESS
[5 empty] | 不接电阻，外接2.7V供电电源 | 读电压 | 典型值0384,最大值03BD，最小值034B | Byte14-Byte15 | 发送：22 18 32 //18 32=AIV校准用例3 返回：62 18 32 03 84 xx xx …… xx xx | SUCCESS
[5 empty] | 不接电阻，外接4.05V供电电源 | 读电压 | 典型值0546,最大值059C，最小值04F1 | Byte14-Byte15 | 发送：22 18 33 //18 33=AIV校准用例4 返回：62 18 33 05 46 xx xx …… xx xx | SUCCESS
[5 empty] | 不接电阻，外接5.4V供电电源 | 读电压 | 典型值0708,最大值077B，最小值0697 | Byte14-Byte15 | 发送：22 18 34 //18 34=AIV校准用例5 返回：62 18 34 07 08 xx xx …… xx xx | SUCCESS
|  | J7-08 | AIV | I_A_AI24/J | 接GND | 读电压 | 典型值0 | Byte16-Byte17 | 发送：22 18 30 //18 30=AIV校准用例1 返回：62 18 30 00 00 xx xx …… xx xx | SUCCESS
[5 empty] | 不接电阻，外接1.35V供电电源 | 读电压 | 典型值01C2,最大值01DE，最小值01A5 | Byte16-Byte17 | 发送：22 18 31 //18 31=AIV校准用例2 返回：62 18 31 01 C2 xx xx …… xx xx | SUCCESS
[5 empty] | 不接电阻，外接2.7V供电电源 | 读电压 | 典型值0384,最大值03BD，最小值034B | Byte16-Byte17 | 发送：22 18 32 //18 32=AIV校准用例3 返回：62 18 32 03 84 xx xx …… xx xx | SUCCESS
[5 empty] | 不接电阻，外接4.05V供电电源 | 读电压 | 典型值0546,最大值059C，最小值04F1 | Byte16-Byte17 | 发送：22 18 33 //18 33=AIV校准用例4 返回：62 18 33 05 46 xx xx …… xx xx | SUCCESS
[5 empty] | 不接电阻，外接5.4V供电电源 | 读电压 | 典型值0708,最大值077B，最小值0697 | Byte16-Byte17 | 发送：22 18 34 //18 34=AIV校准用例5 返回：62 18 34 07 08 xx xx …… xx xx | SUCCESS
|  | J7-19 | AIV(加速踏板传感器信号1) | I_A_VCU_CH1 | 接GND | 读电压 | 典型值0 | Byte18-Byte19 | 发送：22 18 30 //18 30=AIV校准用例1 返回：62 18 30 00 00 xx xx …… xx xx | SUCCESS
[5 empty] | 不接电阻，外接1.45V供电电源 | 读电压 | 典型值01C1,最大值01DE，最小值01A5 | Byte18-Byte19 | 发送：22 18 31 //18 31=AIV校准用例2 返回：62 18 31 01 C2 xx xx …… xx xx | SUCCESS
[5 empty] | 不接电阻，外接2.7V供电电源 | 读电压 | 典型值0344,最大值037A，最小值030F | Byte18-Byte19 | 发送：22 18 32 //18 32=AIV校准用例3 返回：62 18 32 03 84 xx xx …… xx xx | SUCCESS
[5 empty] | 不接电阻，外接4.36V供电电源 | 读电压 | 典型值0546,最大值059E，最小值04F1 | Byte18-Byte19 | 发送：22 18 33 //18 33=AIV校准用例4 返回：62 18 33 05 46 xx xx …… xx xx | SUCCESS
[5 empty] | 不接电阻，外接5.8V供电电源 | 读电压 | 典型值0704,最大值077B，最小值0697 | Byte18-Byte19 | 发送：22 18 34 //18 34=AIV校准用例5 返回：62 18 34 07 08 xx xx …… xx xx | SUCCESS
|  | J7-20 | AIV(加速踏板传感器信号2) | I_A_VCU_CH2 | 接GND | 读电压 | 典型值0 | Byte20-Byte21 | 发送：22 18 30 //18 30=AIV校准用例1 返回：62 18 30 00 00 xx xx …… xx xx | SUCCESS
[5 empty] | 不接电阻，外接1.45V供电电源 | 读电压 | 典型值01C1,最大值01DE，最小值01A5 | Byte20-Byte21 | 发送：22 18 31 //18 31=AIV校准用例2 返回：62 18 31 01 C2 xx xx …… xx xx | SUCCESS
[5 empty] | 不接电阻，外接2.7V供电电源 | 读电压 | 典型值0344,最大值037A，最小值030F | Byte20-Byte21 | 发送：22 18 32 //18 32=AIV校准用例3 返回：62 18 32 03 84 xx xx …… xx xx | SUCCESS
[5 empty] | 不接电阻，外接4.36V供电电源 | 读电压 | 典型值0546,最大值059E，最小值04F1 | Byte20-Byte21 | 发送：22 18 33 //18 33=AIV校准用例4 返回：62 18 33 05 46 xx xx …… xx xx | SUCCESS
[5 empty] | 不接电阻，外接5.8V供电电源 | 读电压 | 典型值0704,最大值077B，最小值0697 | Byte20-Byte21 | 发送：22 18 34 //18 34=AIV校准用例5 返回：62 18 34 07 08 xx xx …… xx xx | SUCCESS
| 回读板内电压 | 查询板内电压 |  | VBAT_IN |  | 读电压 | 最大值02FA，最小值0271 | Byte0-Byte1 | 发送：22 F1 95（查询板内电压） 返回：62 F1 95 xx xx …… xx xx（30 Byte) | SUCCESS
|  |  |  | VBAT |  | 读电压 | 最大值02FA，最小值02A8 | Byte2-Byte3 |  | SUCCESS
|  |  |  | VDD_5V0_ACC1 |  | 读电压 | 典型值682,最大值6A1，最小值664 | Byte4-Byte5 |  | SUCCESS
|  |  |  | VDD_5V0_ACC2 |  | 读电压 | 典型值682,最大值6A1，最小值664 | Byte6-Byte7 |  | SUCCESS
|  |  |  | VSENSOR1_5V |  | 读电压 | 典型值695,最大值6BC，最小值66E | Byte8-Byte9 |  | SUCCESS
|  |  |  | VSENSOR2_5V |  | 读电压 | 典型值695,最大值6BC，最小值66E | Byte10-Byte11 |  | SUCCESS
|  |  |  | VDD_5V0_REF |  | 读电压 | 典型值0685，最大值06CA，最小值0657 | Byte12-Byte13 |  | SUCCESS
|  |  |  | VDD_5V0 |  | 读电压 | 典型值0685，最大值06CA，最小值0657 | Byte14-Byte15 |  | SUCCESS
|  |  |  | VDD_VCU_CAN_5V0 |  | 读电压 | 典型值0685，最大值06CA，最小值0657 | Byte16-Byte17 |  | SUCCESS
|  |  |  | VDD_EMMC_3V3 |  | 读电压 | 典型值0672，最大值06E7，最小值05FE | Byte18-Byte19 |  | SUCCESS
|  |  |  | VDD_3V3_ALWAYS |  | 读电压 | 典型值067C，最大值06BF，最小值063A | Byte20-Byte21 |  | SUCCESS
|  |  |  | VDD_DDR_1V8 |  | 读电压 | 典型值0384，最大值03A6，最小值0362 | Byte22-Byte23 |  | SUCCESS
|  |  |  | VDD_SW_3V3 |  | 读电压 | 典型值067C，最大值06BF，最小值063A | Byte24-Byte25 |  | SUCCESS
|  |  |  | VDD_1V8 |  | 读电压 | 典型值0384，最大值039D，最小值036A | Byte26-Byte27 |  | SUCCESS
|  |  |  | AVDD_1V8_AO_NPN |  | 读电压 | 典型值0384，最大值039C，最小值0363 | Byte28-Byte29 |  | SUCCESS
RTC
温湿度测试
| OLD故障检测(开路) 开启状态下开路检测 高低边可配输出0.5A | J4-01 | HSD | HSD45_OUT1 |  | 联电读取输出电压，确定无输出 断开负载后，进行开路诊断 | 当驱动无输出，且外部负载断开后，读取诊断模式，应能读到01（负载开路） | data0=xx（01=负载开路） data1==11(高低边可配输出） data2=xx（表示每个驱动输出网络，例如00=HSD45_OUT1） | 发送：31 02 01 D0 11 00（请求关闭高低边可配输出的HSD45_OUT1驱动） 返回：71 02 01 D0 00 11 00 断开外部负载 发送：31 01 12 21 11 （请求进入高低边可配输出诊断模式） 返回：71 01 12 21 00 11（00=请求成功） 发送：31 03 12 21 11 00 （请求查询诊断结果；11：高低边可配输出；00：HSD45_OUT1） 返回：71 03 12 21 01 11 00（01=负载开路，11：高低边可配输出；00：HSD45_OUT1） 发送：31 02 12 21 11 （请求关闭诊断模式） 返回：71 02 12 21 00 11
|  | J4-28 | HSD | HSD42_OUT3 |  | 联电读取输出电压，确定无输出 断开负载后，进行诊断 | 当驱动无输出，且外部负载断开后，读取诊断模式，应能读到01（负载开路） | data0=xx（01=负载开路） data1==11(高低边可配输出） data2=xx（表示每个驱动输出网络，例如00=HSD45_OUT1） | 发送：31 02 01 D0 11 01（请求关闭高低边可配输出的HSD42_OUT3驱动） 返回：71 02 01 D0 00 11 01 断开外部负载 发送：31 01 12 21 11 （请求进入高低边可配输出诊断模式） 返回：71 01 12 21 00 11（00=请求成功） 发送：31 03 12 21 11 01 （请求查询诊断结果；11：高低边可配输出；01：HSD42_OUT3） 返回：71 03 12 21 01 11 01（01=负载开路） 发送：31 02 12 21 11 （请求关闭诊断模式） 返回：71 02 12 21 00 11
|  | J4-32 | HSD,PWM | HSD42_OUT1 |  | 联电读取输出电压，确定无输出 断开负载后，进行诊断 | 当驱动无输出，且外部负载断开后，读取诊断模式，应能读到01（负载开路） | data0=xx（01=负载开路） data1==11(高低边可配输出） data2=xx（表示每个驱动输出网络，例如00=HSD45_OUT1） | 发送：31 02 01 D0 11 02（请求关闭高低边可配输出的HSD42_OUT1驱动） 返回：71 02 01 D0 00 11 02（00=请求关闭驱动成功；11：高低边可配输出；02：HSD42_OUT1） 断开外部负载 发送：31 01 12 21 11 （请求进入高低边可配输出诊断模式） 返回：71 01 12 21 00 11（00=请求成功） 发送：31 03 12 21 11 02 （请求查询诊断结果；11：高低边可配输出；02：HSD42_OUT1） 返回：71 03 12 21 01 11 02（01=负载开路，11：高低边可配输出；02：HSD42_OUT1） 发送：31 02 12 21 11 （请求关闭诊断模式） 返回：71 02 12 21 00 11
|  | J4-33 | HSD | HSD42_OUT2 |  | 联电读取输出电压，确定无输出 断开负载后，进行诊断 | 当驱动无输出，且外部负载断开后，读取诊断模式，应能读到01（负载开路） | data0=xx（01=负载开路） data1==11(高低边可配输出） data2=xx（表示每个驱动输出网络，例如00=HSD45_OUT1） | 发送：31 02 01 D0 11 03（请求关闭高低边可配输出的HSD42_OUT2驱动） 返回：71 02 01 D0 00 11 03 断开外部负载 发送：31 01 12 21 11 （请求进入高低边可配输出诊断模式） 返回：71 01 12 21 00 11（00=请求成功） 发送：31 03 12 21 11 03 （请求查询诊断结果；11：高低边可配输出；03：HSD42_OUT2） 返回：71 03 12 21 01 11 03（01=负载开路，11：高低边可配输出；03：HSD42_OUT2） 发送：31 02 12 21 11 （请求关闭诊断模式） 返回：71 02 12 21 00 11
|  | J4-40 | HSD | HSD45_OUT7 |  | 联电读取输出电压，确定无输出 断开负载后，进行诊断 | 当驱动无输出，且外部负载断开后，读取诊断模式，应能读到01（负载开路） | data0=xx（01=负载开路） data1==11(高低边可配输出） data2=xx（表示每个驱动输出网络，例如00=HSD45_OUT1） | 发送：31 02 01 D0 11 04（请求关闭高低边可配输出的HSD45_OUT7驱动） 返回：71 02 01 D0 00 11 04 断开外部负载 发送：31 01 12 21 11 （请求进入高低边可配输出诊断模式） 返回：71 01 12 21 00 11（00=请求成功） 发送：31 03 12 21 11 04 （请求查询诊断结果；11：高低边可配输出；04：HSD45_OUT7） 返回：71 03 12 21 01 11 04（01=负载开路，11：高低边可配输出；04：HSD45_OUT7） 发送：31 02 12 21 11 （请求关闭诊断模式） 返回：71 02 12 21 00 11
|  | J4-41 | HSD | HSD45_OUT8 |  | 联电读取输出电压，确定无输出 断开负载后，进行诊断 | 当驱动无输出，且外部负载断开后，读取诊断模式，应能读到01（负载开路） | data0=xx（01=负载开路） data1==11(高低边可配输出） data2=xx（表示每个驱动输出网络，例如00=HSD45_OUT1） | 发送：31 02 01 D0 11 05（请求关闭高低边可配输出的HSD45_OUT7驱动） 返回：71 02 01 D0 00 11 05 断开外部负载 发送：31 01 12 21 11 （请求进入高低边可配输出诊断模式） 返回：71 01 12 21 00 11（00=请求成功） 发送：31 03 12 21 11 05 （请求查询诊断结果） 返回：71 03 12 21 01 11 05（01=负载开路） 发送：31 02 12 21 11 （请求关闭诊断模式） 返回：71 02 12 21 00 11
|  | J4-42 | LSD | HSD45_OUT4 |  | 联电读取输出电压，确定无输出 断开负载后，进行诊断 | 当驱动无输出，且外部负载断开后，读取诊断模式，应能读到01（负载开路） | data0=xx（01=负载开路） data1==11(高低边可配输出） data2=xx（表示每个驱动输出网络，例如00=HSD45_OUT1） | 发送：31 02 01 D0 11 06（请求关闭高低边可配输出的HSD45_OUT4驱动） 返回：71 02 01 D0 00 11 06 断开外部负载 发送：31 01 12 21 11 （请求进入高低边可配输出诊断模式） 返回：71 01 12 21 00 11（00=请求成功） 发送：31 03 12 21 11 06 （请求查询诊断结果） 返回：71 03 12 21 01 11 06（01=负载开路） 发送：31 02 12 21 11 （请求关闭诊断模式） 返回：71 02 12 21 00 11
|  | J4-44 | HSD | HSD42_OUT7 |  | 联电读取输出电压，确定无输出 断开负载后，进行诊断 | 当驱动无输出，且外部负载断开后，读取诊断模式，应能读到01（负载开路） | data0=xx（01=负载开路） data1==11(高低边可配输出） data2=xx（表示每个驱动输出网络，例如00=HSD45_OUT1） | 发送：31 02 01 D0 11 07（请求关闭高低边可配输出的HSD42_OUT7驱动） 返回：71 02 01 D0 00 11 07 断开外部负载 发送：31 01 12 21 11 （请求进入高低边可配输出诊断模式） 返回：71 01 12 21 00 11（00=请求成功） 发送：31 03 12 21 11 07 （请求查询诊断结果） 返回：71 03 12 21 01 11 07（01=负载开路） 发送：31 02 12 21 11 （请求关闭诊断模式） 返回：71 02 12 21 00 11
|  | J4-45 | HSD | HSD45_OUT5 |  | 联电读取输出电压，确定无输出 断开负载后，进行诊断 | 当驱动无输出，且外部负载断开后，读取诊断模式，应能读到01（负载开路） | data0=xx（01=负载开路） data1==11(高低边可配输出） data2=xx（表示每个驱动输出网络，例如00=HSD45_OUT1） | 发送：31 02 01 D0 11 08（请求关闭高低边可配输出的HSD45_OUT5驱动） 返回：71 02 01 D0 00 11 08 断开外部负载 发送：31 01 12 21 11 （请求进入高低边可配输出诊断模式） 返回：71 01 12 21 00 11（00=请求成功） 发送：31 03 12 21 11 08 （请求查询诊断结果） 返回：71 03 12 21 01 11 08（01=负载开路） 发送：31 02 12 21 11 （请求关闭诊断模式） 返回：71 02 12 21 00 11
|  | J4-50 | HSD | HSD45_OUT6 |  | 联电读取输出电压，确定无输出 断开负载后，进行诊断 | 当驱动无输出，且外部负载断开后，读取诊断模式，应能读到01（负载开路） | data0=xx（01=负载开路） data1==11(高低边可配输出） data2=xx（表示每个驱动输出网络，例如00=HSD45_OUT1） | 发送：31 02 01 D0 11 09（请求关闭高低边可配输出的HSD45_OUT6驱动） 返回：71 02 01 D0 00 11 09 断开外部负载 发送：31 01 12 21 11 （请求进入高低边可配输出诊断模式） 返回：71 01 12 21 00 11（00=请求成功） 发送：31 03 12 21 11 09 （请求查询诊断结果） 返回：71 03 12 21 01 11 09（01=负载开路） 发送：31 02 12 21 11 （请求关闭诊断模式） 返回：71 02 12 21 00 11
|  | J5-01 | HSD | HSD41_OUT1 |  | 联电读取输出电压，确定无输出 断开负载后，进行诊断 | 当驱动无输出，且外部负载断开后，读取诊断模式，应能读到01（负载开路） | data0=xx（01=负载开路） data1==11(高低边可配输出） data2=xx（表示每个驱动输出网络，例如00=HSD45_OUT1） | 发送：31 02 01 D0 11 10（请求关闭高低边可配输出的HSD41_OUT1驱动） 返回：71 02 01 D0 00 11 10 断开外部负载 发送：31 01 12 21 11 （请求进入高低边可配输出诊断模式） 返回：71 01 12 21 00 11（00=请求成功） 发送：31 03 12 21 11 10 （请求查询诊断结果） 返回：71 03 12 21 01 11 10（01=负载开路） 发送：31 02 12 21 11 （请求关闭诊断模式） 返回：71 02 12 21 00 11
|  | J5-12 | HSD | HSD41_OUT3 |  | 联电读取输出电压，确定无输出 断开负载后，进行诊断 | 当驱动无输出，且外部负载断开后，读取诊断模式，应能读到01（负载开路） | data0=xx（01=负载开路） data1==11(高低边可配输出） data2=xx（表示每个驱动输出网络，例如00=HSD45_OUT1） | 发送：31 02 01 D0 11 11（请求关闭高低边可配输出的HSD41_OUT3驱动） 返回：71 02 01 D0 00 11 11 断开外部负载 发送：31 01 12 21 11 （请求进入高低边可配输出诊断模式） 返回：71 01 12 21 00 11（00=请求成功） 发送：31 03 12 21 11 11 （请求查询诊断结果） 返回：71 03 12 21 01 11 11（01=负载开路） 发送：31 02 12 21 11 （请求关闭诊断模式） 返回：71 02 12 21 00 11
|  | J5-18 | HB | HSD42_OUT5 |  | 联电读取输出电压，确定无输出 断开负载后，进行诊断 | 当驱动无输出，且外部负载断开后，读取诊断模式，应能读到01（负载开路） | data0=xx（01=负载开路） data1==11(高低边可配输出） data2=xx（表示每个驱动输出网络，例如00=HSD45_OUT1） | 发送：31 02 01 D0 11 12（请求关闭高低边可配输出的HSD42_OUT5驱动） 返回：71 02 01 D0 00 11 12 断开外部负载 发送：31 01 12 21 11 （请求进入高低边可配输出诊断模式） 返回：71 01 12 21 00 11（00=请求成功） 发送：31 03 12 21 11 12 （请求查询诊断结果） 返回：71 03 12 21 01 11 12（01=负载开路） 发送：31 02 12 21 11 （请求关闭诊断模式） 返回：71 02 12 21 00 11
|  | J5-19 | HB | HSD42_OUT6 |  | 联电读取输出电压，确定无输出 断开负载后，进行诊断 | 当驱动无输出，且外部负载断开后，读取诊断模式，应能读到01（负载开路） | data0=xx（01=负载开路） data1==11(高低边可配输出） data2=xx（表示每个驱动输出网络，例如00=HSD45_OUT1） | 发送：31 02 01 D0 11 13（请求关闭高低边可配输出的HSD42_OUT6驱动） 返回：71 02 01 D0 00 11 13 断开外部负载 发送：31 01 12 21 11 （请求进入高低边可配输出诊断模式） 返回：71 01 12 21 00 11（00=请求成功） 发送：31 03 12 21 11 13 （请求查询诊断结果） 返回：71 03 12 21 01 11 13（01=负载开路） 发送：31 02 12 21 11 （请求关闭诊断模式） 返回：71 02 12 21 00 11
|  | J5-20 | HSD | HSD42_OUT4 |  | 联电读取输出电压，确定无输出 断开负载后，进行诊断 | 当驱动无输出，且外部负载断开后，读取诊断模式，应能读到01（负载开路） | data0=xx（01=负载开路） data1==11(高低边可配输出） data2=xx（表示每个驱动输出网络，例如00=HSD45_OUT1） | 发送：31 02 01 D0 11 14（请求关闭高低边可配输出的HSD42_OUT4驱动） 返回：71 02 01 D0 00 11 14 断开外部负载 发送：31 01 12 21 11 （请求进入高低边可配输出诊断模式） 返回：71 01 12 21 00 11（00=请求成功） 发送：31 03 12 21 11 14 （请求查询诊断结果） 返回：71 03 12 21 01 11 14（01=负载开路） 发送：31 02 12 21 11 （请求关闭诊断模式） 返回：71 02 12 21 00 11
|  | J5-21 | LSD | HSD41_OUT4 |  | 联电读取输出电压，确定无输出 断开负载后，进行诊断 | 当驱动无输出，且外部负载断开后，读取诊断模式，应能读到01（负载开路） | data0=xx（01=负载开路） data1==11(高低边可配输出） data2=xx（表示每个驱动输出网络，例如00=HSD45_OUT1） | 发送：31 02 01 D0 11 15（请求关闭高低边可配输出的HSD41_OUT4驱动） 返回：71 02 01 D0 00 11 15 断开外部负载 发送：31 01 12 21 11 （请求进入高低边可配输出诊断模式） 返回：71 01 12 21 00 11（00=请求成功） 发送：31 03 12 21 11 15 （请求查询诊断结果） 返回：71 03 12 21 01 11 15（01=负载开路） 发送：31 02 12 21 11 （请求关闭诊断模式） 返回：71 02 12 21 00 11
|  | J5-35 | HSD | HSD41_OUT5 |  | 联电读取输出电压，确定无输出 断开负载后，进行诊断 | 当驱动无输出，且外部负载断开后，读取诊断模式，应能读到01（负载开路） | data0=xx（01=负载开路） data1==11(高低边可配输出） data2=xx（表示每个驱动输出网络，例如00=HSD45_OUT1） | 发送：31 02 01 D0 11 16（请求关闭高低边可配输出的HSD41_OUT5驱动） 返回：71 02 01 D0 00 11 16 （请求响应成功） 断开外部负载 发送：31 01 12 21 11 （请求进入高低边可配输出诊断模式） 返回：71 01 12 21 00 11（00=请求成功） 发送：31 03 12 21 11 16 （请求查询诊断结果） 返回：71 03 12 21 01 11 16（01=负载开路） 发送：31 02 12 21 11 （请求关闭诊断模式） 返回：71 02 12 21 00 11
|  | J5-36 | LSD | HSD41_OUT6 |  | 联电读取输出电压，确定无输出 断开负载后，进行诊断 | 当驱动无输出，且外部负载断开后，读取诊断模式，应能读到01（负载开路） | data0=xx（01=负载开路） data1==11(高低边可配输出） data2=xx（表示每个驱动输出网络，例如00=HSD45_OUT1） | 发送：31 02 01 D0 11 17（请求关闭高低边可配输出的HSD41_OUT6驱动） 返回：71 02 01 D0 00 11 17 断开外部负载 发送：31 01 12 21 11 （请求进入高低边可配输出诊断模式） 返回：71 01 12 21 00 11（00=请求成功） 发送：31 03 12 21 11 17 （请求查询诊断结果） 返回：71 03 12 21 01 11 17（01=负载开路） 发送：31 02 12 21 11 （请求关闭诊断模式） 返回：71 02 12 21 00 11
|  | J5-37 | HSD | HSD41_OUT7 |  | 联电读取输出电压，确定无输出 断开负载后，进行诊断 | 当驱动无输出，且外部负载断开后，读取诊断模式，应能读到01（负载开路） | data0=xx（01=负载开路） data1==11(高低边可配输出） data2=xx（表示每个驱动输出网络，例如00=HSD45_OUT1） | 发送：31 02 01 D0 11 18（请求关闭高低边可配输出的HSD41_OUT7驱动） 返回：71 02 01 D0 00 11 18 断开外部负载 发送：31 01 12 21 11 （请求进入高低边可配输出诊断模式） 返回：71 01 12 21 00 11（00=请求成功） 发送：31 03 12 21 11 18 （请求查询诊断结果） 返回：71 03 12 21 01 11 18（01=负载开路） 发送：31 02 12 21 11 （请求关闭诊断模式） 返回：71 02 12 21 00 11
|  | J5-38 | HSD | HSD41_OUT8 |  | 联电读取输出电压，确定无输出 断开负载后，进行诊断 | 当驱动无输出，且外部负载断开后，读取诊断模式，应能读到01（负载开路） | data0=xx（01=负载开路） data1==11(高低边可配输出） data2=xx（表示每个驱动输出网络，例如00=HSD45_OUT1） | 发送：31 02 01 D0 11 19（请求关闭高低边可配输出的HSD41_OUT8驱动） 返回：71 02 01 D0 00 11 19 断开外部负载 发送：31 01 12 21 11 （请求进入高低边可配输出诊断模式） 返回：71 01 12 21 00 11（00=请求成功） 发送：31 03 12 21 11 19 （请求查询诊断结果） 返回：71 03 12 21 01 11 19（01=负载开路） 发送：31 02 12 21 11 （请求关闭诊断模式） 返回：71 02 12 21 00 11
|  | J6-11 | HSD | HSD43_OUT2 |  | 联电读取输出电压，确定无输出 断开负载后，进行诊断 | 当驱动无输出，且外部负载断开后，读取诊断模式，应能读到01（负载开路） | data0=xx（01=负载开路） data1==11(高低边可配输出） data2=xx（表示每个驱动输出网络，例如00=HSD45_OUT1） | 发送：31 02 01 D0 11 20（请求关闭高低边可配输出的HSD43_OUT2驱动） 返回：71 02 01 D0 00 11 20 断开外部负载 发送：31 01 12 21 11 （请求进入高低边可配输出诊断模式） 返回：71 01 12 21 00 11（00=请求成功） 发送：31 03 12 21 11 20 （请求查询诊断结果） 返回：71 03 12 21 01 11 20（01=负载开路） 发送：31 02 12 21 11 （请求关闭诊断模式） 返回：71 02 12 21 00 11
|  | J6-12 | HSD | HSD43_OUT6 |  | 联电读取输出电压，确定无输出 断开负载后，进行诊断 | 当驱动无输出，且外部负载断开后，读取诊断模式，应能读到01（负载开路） | data0=xx（01=负载开路） data1==11(高低边可配输出） data2=xx（表示每个驱动输出网络，例如00=HSD45_OUT1） | 发送：31 02 01 D0 11 21（请求关闭高低边可配输出的HSD43_OUT6驱动） 返回：71 02 01 D0 00 11 21 断开外部负载 发送：31 01 12 21 11 （请求进入高低边可配输出诊断模式） 返回：71 01 12 21 00 11（00=请求成功） 发送：31 03 12 21 11 21 （请求查询诊断结果） 返回：71 03 12 21 01 11 21（01=负载开路） 发送：31 02 12 21 11 （请求关闭诊断模式） 返回：71 02 12 21 00 11
|  | J6-13 | HSD | HSD43_OUT7 |  | 联电读取输出电压，确定无输出 断开负载后，进行诊断 | 当驱动无输出，且外部负载断开后，读取诊断模式，应能读到01（负载开路） | data0=xx（01=负载开路） data1==11(高低边可配输出） data2=xx（表示每个驱动输出网络，例如00=HSD45_OUT1） | 发送：31 02 01 D0 11 22（请求关闭高低边可配输出的HSD43_OUT7驱动） 返回：71 02 01 D0 00 11 22 断开外部负载 发送：31 01 12 21 11 （请求进入高低边可配输出诊断模式） 返回：71 01 12 21 00 11（00=请求成功） 发送：31 03 12 21 11 22 （请求查询诊断结果） 返回：71 03 12 21 01 11 22（01=负载开路） 发送：31 02 12 21 11 （请求关闭诊断模式） 返回：71 02 12 21 00 11
|  | J6-23 | LSD | HSD43_OUT8 |  | 联电读取输出电压，确定无输出 断开负载后，进行诊断 | 当驱动无输出，且外部负载断开后，读取诊断模式，应能读到01（负载开路） | data0=xx（01=负载开路） data1==11(高低边可配输出） data2=xx（表示每个驱动输出网络，例如00=HSD45_OUT1） | 发送：31 02 01 D0 11 23（请求关闭高低边可配输出的HSD43_OUT8驱动） 返回：71 02 01 D0 00 11 23 断开外部负载 发送：31 01 12 21 11 （请求进入高低边可配输出诊断模式） 返回：71 01 12 21 00 11（00=请求成功） 发送：31 03 12 21 11 23 （请求查询诊断结果） 返回：71 03 12 21 01 11 23（01=负载开路） 发送：31 02 12 21 11 （请求关闭诊断模式） 返回：71 02 12 21 00 11
|  | J6-29 | HSD,PWM | HSD47_OUT5 |  | 联电读取输出电压，确定无输出 断开负载后，进行诊断 | 当驱动无输出，且外部负载断开后，读取诊断模式，应能读到01（负载开路） | data0=xx（01=负载开路） data1==11(高低边可配输出） data2=xx（表示每个驱动输出网络，例如00=HSD45_OUT1） | 发送：31 02 01 D0 11 24（请求关闭高低边可配输出的HSD47_OUT5驱动） 返回：71 02 01 D0 00 11 24 （00=请求关闭驱动成功；11：高低边可配输出；24=HSD47_OUT5） 断开外部负载 发送：31 01 12 21 11 （请求进入高低边可配输出诊断模式） 返回：71 01 12 21 00 11（00=请求成功） 发送：31 03 12 21 11 24 （请求查询诊断结果） 返回：71 03 12 21 01 11 24（01=负载开路） 发送：31 02 12 21 11 （请求关闭诊断模式） 返回：71 02 12 21 00 11
|  | J6-30 | HSD | HSD47_OUT6 |  | 联电读取输出电压，确定无输出 断开负载后，进行诊断 | 当驱动无输出，且外部负载断开后，读取诊断模式，应能读到01（负载开路） | data0=xx（01=负载开路） data1==11(高低边可配输出） data2=xx（表示每个驱动输出网络，例如00=HSD45_OUT1） | 发送：31 02 01 D0 11 25（请求关闭高低边可配输出的HSD47_OUT6驱动） 返回：71 02 01 D0 00 11 25 断开外部负载 发送：31 01 12 21 11 （请求进入高低边可配输出诊断模式） 返回：71 01 12 21 00 11（00=请求成功） 发送：31 03 12 21 11 25 （请求查询诊断结果） 返回：71 03 12 21 01 11 25（01=负载开路） 发送：31 02 12 21 11 （请求关闭诊断模式） 返回：71 02 12 21 00 11
|  | J6-31 | HSD | HSD47_OUT7 |  | 联电读取输出电压，确定无输出 断开负载后，进行诊断 | 当驱动无输出，且外部负载断开后，读取诊断模式，应能读到01（负载开路） | data0=xx（01=负载开路） data1==11(高低边可配输出） data2=xx（表示每个驱动输出网络，例如00=HSD45_OUT1） | 发送：31 02 01 D0 11 26（请求关闭高低边可配输出的HSD47_OUT7驱动） 返回：71 02 01 D0 00 11 26 断开外部负载 发送：31 01 12 21 11 （请求进入高低边可配输出诊断模式） 返回：71 01 12 21 00 11（00=请求成功） 发送：31 03 12 21 11 26 （请求查询诊断结果） 返回：71 03 12 21 01 11 26（01=负载开路） 发送：31 02 12 21 11 （请求关闭诊断模式） 返回：71 02 12 21 00 11
|  | J6-32 | LSD | HSD47_OUT8 |  | 联电读取输出电压，确定无输出 断开负载后，进行诊断 | 当驱动无输出，且外部负载断开后，读取诊断模式，应能读到01（负载开路） | data0=xx（01=负载开路） data1==11(高低边可配输出） data2=xx（表示每个驱动输出网络，例如00=HSD45_OUT1） | 发送：31 02 01 D0 11 27（请求关闭高低边可配输出的HSD47_OUT8负载） 返回：71 02 01 D0 00 11 27 断开外部负载 发送：31 01 12 21 11 （请求进入高低边可配输出诊断模式） 返回：71 01 12 21 00 11（00=请求成功） 发送：31 03 12 21 11 27 （请求查询诊断结果） 返回：71 03 12 21 01 11 27（01=负载开路） 发送：31 02 12 21 11 （请求关闭诊断模式） 返回：71 02 12 21 00 11
|  | J7-11 | HSD | HSD46_OUT1 |  | 联电读取输出电压，确定无输出 断开负载后，进行诊断 | 当驱动无输出，且外部负载断开后，读取诊断模式，应能读到01（负载开路） | data0=xx（01=负载开路） data1==11(高低边可配输出） data2=xx（表示每个驱动输出网络，例如00=HSD45_OUT1） | 发送：31 02 01 D0 11 28（请求关闭高低边可配输出的HSD46_OUT1驱动） 返回：71 02 01 D0 00 11 28 断开外部负载 发送：31 01 12 21 11 （请求进入高低边可配输出诊断模式） 返回：71 01 12 21 00 11（00=请求成功） 发送：31 03 12 21 11 28 （请求查询诊断结果） 返回：71 03 12 21 01 11 28（01=负载开路） 发送：31 02 12 21 11 （请求关闭诊断模式） 返回：71 02 12 21 00 11
|  | J7-12 | HSD | HSD46_OUT2 |  | 联电读取输出电压，确定无输出 断开负载后，进行诊断 | 当驱动无输出，且外部负载断开后，读取诊断模式，应能读到01（负载开路） | data0=xx（01=负载开路） data1==11(高低边可配输出） data2=xx（表示每个驱动输出网络，例如00=HSD45_OUT1） | 发送：31 02 01 D0 11 29（请求关闭高低边可配输出的HSD46_OUT2驱动） 返回：71 02 01 D0 00 11 29 断开外部负载 发送：31 01 12 21 11 （请求进入高低边可配输出诊断模式） 返回：71 01 12 21 00 11（00=请求成功） 发送：31 03 12 21 11 29 （请求查询诊断结果） 返回：71 03 12 21 01 11 29（01=负载开路） 发送：31 02 12 21 11 （请求关闭诊断模式） 返回：71 02 12 21 00 11
|  | J7-13 | HSD | HSD46_OUT3 |  | 联电读取输出电压，确定无输出 断开负载后，进行诊断 | 当驱动无输出，且外部负载断开后，读取诊断模式，应能读到01（负载开路） | data0=xx（01=负载开路） data1==11(高低边可配输出） data2=xx（表示每个驱动输出网络，例如00=HSD45_OUT1） | 发送：31 02 01 D0 11 30（请求关闭高低边可配输出的HSD46_OUT3驱动） 返回：71 02 01 D0 00 11 30 断开外部负载 发送：31 01 12 21 11 （请求进入高低边可配输出诊断模式） 返回：71 01 12 21 00 11（00=请求成功） 发送：31 03 12 21 11 30 （请求查询诊断结果） 返回：71 03 12 21 01 11 30（01=负载开路） 发送：31 02 12 21 11 （请求关闭诊断模式） 返回：71 02 12 21 00 11
|  | J7-14 | HSD | HSD46_OUT4 |  | 联电读取输出电压，确定无输出 断开负载后，进行诊断 | 当驱动无输出，且外部负载断开后，读取诊断模式，应能读到01（负载开路） | data0=xx（01=负载开路） data1==11(高低边可配输出） data2=xx（表示每个驱动输出网络，例如00=HSD45_OUT1） | 发送：31 02 01 D0 11 31（请求关闭高低边可配输出的HSD46_OUT4驱动） 返回：71 02 01 D0 00 11 31 断开外部负载 发送：31 01 12 21 11 （请求进入高低边可配输出诊断模式） 返回：71 01 12 21 00 11（00=请求成功） 发送：31 03 12 21 11 31 （请求查询诊断结果） 返回：71 03 12 21 01 11 31（01=负载开路） 发送：31 02 12 21 11 （请求关闭诊断模式） 返回：71 02 12 21 00 11
|  | J7-15 | HSD | HSD46_OUT5 |  | 联电读取输出电压，确定无输出 断开负载后，进行诊断 | 当驱动无输出，且外部负载断开后，读取诊断模式，应能读到01（负载开路） | data0=xx（01=负载开路） data1==11(高低边可配输出） data2=xx（表示每个驱动输出网络，例如00=HSD45_OUT1） | 发送：31 02 01 D0 11 32（请求关闭驱动；11：高低边可配输出；32：HSD46_OUT5） 返回：71 02 01 D0 00 11 32 断开外部负载 发送：31 01 12 21 11 （请求进入高低边可配输出诊断模式） 返回：71 01 12 21 00 11（00=请求成功） 发送：31 03 12 21 11 32 （请求查询诊断结果） 返回：71 03 12 21 01 11 32（01=负载开路） 发送：31 02 12 21 11 （请求关闭诊断模式） 返回：71 02 12 21 00 11
|  | J7-16 | HSD | HSD46_OUT6 |  | 联电读取输出电压，确定无输出 断开负载后，进行诊断 | 当驱动无输出，且外部负载断开后，读取诊断模式，应能读到01（负载开路） | data0=xx（01=负载开路） data1==11(高低边可配输出） data2=xx（表示每个驱动输出网络，例如00=HSD45_OUT1） | 发送：31 02 01 D0 11 33（请求关闭高低边可配输出的HSD46_OUT6驱动） 返回：71 02 01 D0 00 11 33 断开外部负载 发送：31 01 12 21 11 （请求进入高低边可配输出诊断模式） 返回：71 01 12 21 00 11（00=请求成功） 发送：31 03 12 21 11 33 （请求查询诊断结果） 返回：71 03 12 21 01 11 33（01=负载开路） 发送：31 02 12 21 11 （请求关闭诊断模式） 返回：71 02 12 21 00 11
|  | J7-17 | HSD | HSD46_OUT7 |  | 联电读取输出电压，确定无输出 断开负载后，进行诊断 | 当驱动无输出，且外部负载断开后，读取诊断模式，应能读到01（负载开路） | data0=xx（01=负载开路） data1==11(高低边可配输出） data2=xx（表示每个驱动输出网络，例如00=HSD45_OUT1） | 发送：31 02 01 D0 11 34（请求关闭高低边可配输出的HSD46_OUT7驱动） 返回：71 02 01 D0 00 11 34 断开外部负载 发送：31 01 12 21 11 （请求进入高低边可配输出诊断模式） 返回：71 01 12 21 00 11（00=请求成功） 发送：31 03 12 21 11 34 （请求查询诊断结果） 返回：71 03 12 21 01 11 34（01=负载开路） 发送：31 02 12 21 11 （请求关闭诊断模式） 返回：71 02 12 21 00 11
|  | J7-18 | HSD | HSD46_OUT8 |  | 联电读取输出电压，确定无输出 断开负载后，进行诊断 | 当驱动无输出，且外部负载断开后，读取诊断模式，应能读到01（负载开路） | data0=xx（01=负载开路） data1==11(高低边可配输出） data2=xx（表示每个驱动输出网络，例如00=HSD45_OUT1） | 发送：31 02 01 D0 11 35（请求关闭高低边可配输出的HSD46_OUT8驱动） 返回：71 02 01 D0 00 11 35 断开外部负载 发送：31 01 12 21 11 （请求进入高低边可配输出诊断模式） 返回：71 01 12 21 00 11（00=请求成功） 发送：31 03 12 21 11 35 （请求查询诊断结果） 返回：71 03 12 21 01 11 35（01=负载开路） 发送：31 02 12 21 11 （请求关闭诊断模式） 返回：71 02 12 21 00 11
|  | J7-33 | HSD | HSD45_OUT2 |  | 联电读取输出电压，确定无输出 断开负载后，进行诊断 | 当驱动无输出，且外部负载断开后，读取诊断模式，应能读到01（负载开路） | data0=xx（01=负载开路） data1==11(高低边可配输出） data2=xx（表示每个驱动输出网络，例如00=HSD45_OUT1） | 发送：31 02 01 D0 11 36（请求关闭高低边可配输出的HSD45_OUT2驱动） 返回：71 02 01 D0 00 11 36 断开外部负载 发送：31 01 12 21 11 （请求进入高低边可配输出诊断模式） 返回：71 01 12 21 00 11（00=请求成功） 发送：31 03 12 21 11 36 （请求查询诊断结果） 返回：71 03 12 21 01 11 36（01=负载开路） 发送：31 02 12 21 11 （请求关闭诊断模式） 返回：71 02 12 21 00 11
|  | J8-01 | HSD | HSD44_OUT6 |  | 联电读取输出电压，确定无输出 断开负载后，进行诊断 | 当驱动无输出，且外部负载断开后，读取诊断模式，应能读到01（负载开路） | data0=xx（01=负载开路） data1==11(高低边可配输出） data2=xx（表示每个驱动输出网络，例如00=HSD45_OUT1） | 发送：31 02 01 D0 11 37（请求关闭高低边可配输出的HSD44_OUT6驱动） 返回：71 02 01 D0 00 11 37 断开外部负载 发送：31 01 12 21 11 （请求进入高低边可配输出诊断模式） 返回：71 01 12 21 00 11（00=请求成功） 发送：31 03 12 21 11 37 （请求查询诊断结果） 返回：71 03 12 21 01 11 37（01=负载开路） 发送：31 02 12 21 11 （请求关闭诊断模式） 返回：71 02 12 21 00 11
|  | J8-14 | HSD | HSD43_OUT3 |  | 联电读取输出电压，确定无输出 断开负载后，进行诊断 | 当驱动无输出，且外部负载断开后，读取诊断模式，应能读到01（负载开路） | data0=xx（01=负载开路） data1==11(高低边可配输出） data2=xx（表示每个驱动输出网络，例如00=HSD45_OUT1） | 发送：31 02 01 D0 11 38（请求关闭高低边可配输出的HSD43_OUT3驱动） 返回：71 02 01 D0 00 11 38 断开外部负载 发送：31 01 12 21 11 （请求进入高低边可配输出诊断模式） 返回：71 01 12 21 00 11（00=请求成功） 发送：31 03 12 21 11 38 （请求查询诊断结果） 返回：71 03 12 21 01 11 38（01=负载开路） 发送：31 02 12 21 11 （请求关闭诊断模式） 返回：71 02 12 21 00 11
|  | J8-15 | LSD | HSD43_OUT1 |  | 联电读取输出电压，确定无输出 断开负载后，进行诊断 | 当驱动无输出，且外部负载断开后，读取诊断模式，应能读到01（负载开路） | data0=xx（01=负载开路） data1==11(高低边可配输出） data2=xx（表示每个驱动输出网络，例如00=HSD45_OUT1） | 发送：31 02 01 D0 11 39（请求关闭高低边可配输出的HSD43_OUT1驱动） 返回：71 02 01 D0 00 11 39 断开外部负载 发送：31 01 12 21 11 （请求进入高低边可配输出诊断模式） 返回：71 01 12 21 00 11（00=请求成功） 发送：31 03 12 21 11 39 （请求查询诊断结果） 返回：71 03 12 21 01 11 39（01=负载开路） 发送：31 02 12 21 11 （请求关闭诊断模式） 返回：71 02 12 21 00 11
|  | J8-28 | HSD | HSD44_OUT7 |  | 联电读取输出电压，确定无输出 断开负载后，进行诊断 | 当驱动无输出，且外部负载断开后，读取诊断模式，应能读到01（负载开路） | data0=xx（01=负载开路） data1==11(高低边可配输出） data2=xx（表示每个驱动输出网络，例如00=HSD45_OUT1） | 发送：31 02 01 D0 11 40（请求关闭高低边可配输出的HSD44_OUT7驱动） 返回：71 02 01 D0 00 11 40 断开外部负载 发送：31 01 12 21 11 （请求进入高低边可配输出诊断模式） 返回：71 01 12 21 00 11（00=请求成功） 发送：31 03 12 21 11 40 （请求查询诊断结果） 返回：71 03 12 21 01 11 40（01=负载开路） 发送：31 02 12 21 11 （请求关闭诊断模式） 返回：71 02 12 21 00 11
|  | J9-05 | HSD | HSD44_OUT8 |  | 联电读取输出电压，确定无输出 断开负载后，进行诊断 | 当驱动无输出，且外部负载断开后，读取诊断模式，应能读到01（负载开路） | data0=xx（01=负载开路） data1==11(高低边可配输出） data2=xx（表示每个驱动输出网络，例如00=HSD45_OUT1） | 发送：31 02 01 D0 11 41（请求关闭高低边可配输出的HSD44_OUT8驱动） 返回：71 02 01 D0 00 11 41 断开外部负载 发送：31 01 12 21 11 （请求进入高低边可配输出诊断模式） 返回：71 01 12 21 00 11（00=请求成功） 发送：31 03 12 21 11 41（请求查询诊断结果） 返回：71 03 12 21 01 11 41（01=负载开路） 发送：31 02 12 21 11 （请求关闭诊断模式） 返回：71 02 12 21 00 11
|  | J9-17 | HSD | HSD43_OUT5 |  | 联电读取输出电压，确定无输出 断开负载后，进行诊断 | 当驱动无输出，且外部负载断开后，读取诊断模式，应能读到01（负载开路） | data0=xx（01=负载开路） data1==11(高低边可配输出） data2=xx（表示每个驱动输出网络，例如00=HSD45_OUT1） | 发送：31 02 01 D0 11 42（请求关闭高低边可配输出的HSD43_OUT5驱动） 返回：71 02 01 D0 00 11 42 断开外部负载 发送：31 01 12 21 11 （请求进入高低边可配输出诊断模式） 返回：71 01 12 21 00 11（00=请求成功） 发送：31 03 12 21 11 42（请求查询诊断结果） 返回：71 03 12 21 01 11 42（01=负载开路） 发送：31 02 12 21 11 （请求关闭诊断模式） 返回：71 02 12 21 00 11
|  | J9-18 | HSD | HSD43_OUT4 |  | 联电读取输出电压，确定无输出 断开负载后，进行诊断 | 当驱动无输出，且外部负载断开后，读取诊断模式，应能读到01（负载开路） | data0=xx（01=负载开路） data1==11(高低边可配输出） data2=xx（表示每个驱动输出网络，例如00=HSD45_OUT1） | 发送：31 02 01 D0 11 43（请求关闭高低边可配输出的HSD43_OUT4驱动） 返回：71 02 01 D0 00 11 43 断开外部负载 发送：31 01 12 21 11 （请求进入高低边可配输出诊断模式） 返回：71 01 12 21 00 11（00=请求成功） 发送：31 03 12 21 11 43（请求查询诊断结果） 返回：71 03 12 21 01 11 43（01=负载开路） 发送：31 02 12 21 11 （请求关闭诊断模式） 返回：71 02 12 21 00 11
|  | J9-20 | HSD | HSD44_OUT1 |  | 联电读取输出电压，确定无输出 断开负载后，进行诊断 | 当驱动无输出，且外部负载断开后，读取诊断模式，应能读到01（负载开路） | data0=xx（01=负载开路） data1==11(高低边可配输出） data2=xx（表示每个驱动输出网络，例如00=HSD45_OUT1） | 发送：31 02 01 D0 11 44（请求关闭高低边可配输出的HSD44_OUT1驱动） 返回：71 02 01 D0 00 11 44 断开外部负载 发送：31 01 12 21 11 （请求进入高低边可配输出诊断模式） 返回：71 01 12 21 00 11（00=请求成功） 发送：31 03 12 21 11 44（请求查询诊断结果） 返回：71 03 12 21 01 11 44（01=负载开路） 发送：31 02 12 21 11 （请求关闭诊断模式） 返回：71 02 12 21 00 11
|  | J9-22 | HSD | HSD44_OUT3 |  | 联电读取输出电压，确定无输出 断开负载后，进行诊断 | 当驱动无输出，且外部负载断开后，读取诊断模式，应能读到01（负载开路） | data0=xx（01=负载开路） data1==11(高低边可配输出） data2=xx（表示每个驱动输出网络，例如00=HSD45_OUT1） | 发送：31 02 01 D0 11 45（请求关闭高低边可配输出的HSD44_OUT3驱动） 返回：71 02 01 D0 00 11 45 断开外部负载 发送：31 01 12 21 11 （请求进入高低边可配输出诊断模式） 返回：71 01 12 21 00 11（00=请求成功） 发送：31 03 12 21 11 45（请求查询诊断结果） 返回：71 03 12 21 01 11 45（01=负载开路） 发送：31 02 12 21 11 （请求关闭诊断模式） 返回：71 02 12 21 00 11
|  | J9-24 | HSD | HSD44_OUT5 |  | 联电读取输出电压，确定无输出 断开负载后，进行诊断 | 当驱动无输出，且外部负载断开后，读取诊断模式，应能读到01（负载开路） | data0=xx（01=负载开路） data1==11(高低边可配输出） data2=xx（表示每个驱动输出网络，例如00=HSD45_OUT1） | 发送：31 02 01 D0 11 46（请求关闭高低边可配输出的HSD44_OUT5驱动） 返回：71 02 01 D0 00 11 46 断开外部负载 发送：31 01 12 21 11 （请求进入高低边可配输出诊断模式） 返回：71 01 12 21 00 11（00=请求成功） 发送：31 03 12 21 11 46（请求查询诊断结果） 返回：71 03 12 21 01 11 46（01=负载开路） 发送：31 02 12 21 11 （请求关闭诊断模式） 返回：71 02 12 21 00 11
|  | J9-28 | HSD | HSD44_OUT4 |  | 联电读取输出电压，确定无输出 断开负载后，进行诊断 | 当驱动无输出，且外部负载断开后，读取诊断模式，应能读到01（负载开路） | data0=xx（01=负载开路） data1==11(高低边可配输出） data2=xx（表示每个驱动输出网络，例如00=HSD45_OUT1） | 发送：31 02 01 D0 11 47（请求关闭高低边可配输出的HSD44_OUT4驱动） 返回：71 02 01 D0 00 11 47 断开外部负载 发送：31 01 12 21 11 （请求进入高低边可配输出诊断模式） 返回：71 01 12 21 00 11（00=请求成功） 发送：31 03 12 21 11 47（请求查询诊断结果） 返回：71 03 12 21 01 11 47（01=负载开路） 发送：31 02 12 21 11 （请求关闭诊断模式） 返回：71 02 12 21 00 11
|  | J9-30 | HSD | HSD44_OUT2 |  | 联电读取输出电压，确定无输出 断开负载后，进行诊断 | 当驱动无输出，且外部负载断开后，读取诊断模式，应能读到01（负载开路） | data0=xx（01=负载开路） data1==11(高低边可配输出） data2=xx（表示每个驱动输出网络，例如00=HSD45_OUT1） | 发送：31 02 01 D0 11 48（请求关闭高低边可配输出的HSD44_OUT2驱动） 返回：71 02 01 D0 00 11 48 断开外部负载 发送：31 01 12 21 11 （请求进入高低边可配输出诊断模式） 返回：71 01 12 21 00 11（00=请求成功） 发送：31 03 12 21 11 48（请求查询诊断结果） 返回：71 03 12 21 01 11 48（01=负载开路） 发送：31 02 12 21 11 （请求关闭诊断模式） 返回：71 02 12 21 00 11
| 故障检测 HB_2A | J4-06 |  | HB21_OUTA |  | 联电读取输出电压，确定无输出 断开负载后，进行诊断 | 短路到GND，读取诊断状态，能读到01； 短路到BAT+，读取诊断状态，能读到02； 断开外部负载时，读取诊断状态，能读到03； | 先做短路测试，再做断开外部负载测试，最后恢复连接，做带载测试 data0=xx（01=短路到GND，02=短路到BAT，03=负载开路） data1==07（HB_2A） data2=xx（表示每个驱动输出网络，例如00=HB21_OUT） | 发送：31 02 01 D0 07 00（请求关闭HB_2A的HB21_OUT驱动） 返回：71 02 01 D0 00 07 00 断开外部负载 发送：31 01 12 21 07 （请求进入HB_2A的诊断模式） 返回：71 01 12 21 00 07 发送：31 03 12 21 07 00（请求查询诊断结果） 返回：71 03 12 21 03 07 00（03=负载开路） 发送：31 02 12 21 07（请求关闭诊断模式） 返回：71 02 12 21 00 07 短路到BAT 发送：31 01 12 21 07 （请求进入HB_2A的诊断模式） 返回：71 01 12 21 00 07 发送：31 03 12 21 07 00（请求查询诊断结果） 返回：71 03 12 21 02 07 00（02=短路到BAT） 发送：31 02 12 21 07（请求关闭诊断模式） 返回：71 02 12 21 00 07 短路到GND 发送：31 01 12 21 07 （请求进入HB_2A的诊断模式） 返回：71 01 12 21 00 07 发送：31 03 12 21 07 00（请求查询诊断结果） 返回：71 03 12 21 01 07 00（01=短路到GND） 发送：31 02 12 21 07（请求关闭诊断模式） 返回：71 02 12 21 00 07 发送：31 02 01 D0 07 00（请求关闭HB_2A的HB21_OUT驱动） 返回：71 02 01 D0 00 07 00
|  | J4-07 |  | HB21_OUTB
|  | J4-08 |  | HB22_OUTA |  | 联电读取输出电压，确定无输出 断开负载后，进行诊断 | 短路到GND，读取诊断状态，能读到01； 短路到BAT+，读取诊断状态，能读到02； 断开外部负载时，读取诊断状态，能读到03； | 先做短路测试，再做断开外部负载测试，最后恢复连接，做带载测试 data0=xx（01=短路到GND，02=短路到BAT，03=负载开路） data1==07（HB_2A） data2=xx（表示每个驱动输出网络，例如00=HB21_OUT） | 发送：31 02 01 D0 07 01（请求关闭HB_2A的HB22_OUT驱动） 返回：71 02 01 D0 00 07 01 断开外部负载 发送：31 01 12 21 07 （请求进入HB_2A的诊断模式） 返回：71 01 12 21 00 07 发送：31 03 12 21 07 01（请求查询诊断结果） 返回：71 03 12 21 03 07 01（03=负载开路） 发送：31 02 12 21 07（请求关闭诊断模式） 返回：71 02 12 21 00 07 短路到BAT 发送：31 01 12 21 07 （请求进入HB_2A的诊断模式） 返回：71 01 12 21 00 07 发送：31 03 12 21 07 01（请求查询诊断结果） 返回：71 03 12 21 02 07 01（02=短路到BAT） 发送：31 02 12 21 07（请求关闭诊断模式） 返回：71 02 12 21 00 07 短路到GND 发送：31 01 12 21 07 （请求进入HB_2A的诊断模式） 返回：71 01 12 21 00 07 发送：31 03 12 21 07 01（请求查询诊断结果） 返回：71 03 12 21 01 07 01（01=短路到GND）
|  | J4-09 |  | HB22_OUTB
|  | J4-10 |  | HB23_OUTA |  | 联电读取输出电压，确定无输出 断开负载后，进行诊断 | 短路到GND，读取诊断状态，能读到01； 短路到BAT+，读取诊断状态，能读到02； 断开外部负载时，读取诊断状态，能读到03； | 先做短路测试，再做断开外部负载测试，最后恢复连接，做带载测试 data0=xx（01=短路到GND，02=短路到BAT，03=负载开路） data1==07（HB_2A） data2=xx（表示每个驱动输出网络，例如00=HB21_OUT） | 发送：31 02 01 D0 07 02（请求关闭HB_2A的HB23_OUT驱动） 返回：71 02 01 D0 00 07 02 断开外部负载 发送：31 01 12 21 07 （请求进入HB_2A的诊断模式） 返回：71 01 12 21 00 07 发送：31 03 12 21 07 02（请求查询诊断结果） 返回：71 03 12 21 03 07 02（03=负载开路） 发送：31 02 12 21 07（请求关闭诊断模式） 返回：71 02 12 21 00 07 短路到BAT 发送：31 01 12 21 07 （请求进入HB_2A的诊断模式） 返回：71 01 12 21 00 07 发送：31 03 12 21 07 02（请求查询诊断结果） 返回：71 03 12 21 02 07 02（02=短路到BAT） 发送：31 02 12 21 07（请求关闭诊断模式） 返回：71 02 12 21 00 07 短路到GND 发送：31 01 12 21 07 （请求进入HB_2A的诊断模式） 返回：71 01 12 21 00 07 发送：31 03 12 21 07 02（请求查询诊断结果） 返回：71 03 12 21 01 07 02（01=短路到GND） 发送：31 02 12 21 07（请求关闭诊断模式） 返回：71 02 12 21 00 07
|  | J4-11 |  | HB23_OUTB
|  | J4-12 |  | HB24_OUTA |  | 联电读取输出电压，确定无输出 断开负载后，进行诊断 | 短路到GND，读取诊断状态，能读到01； 短路到BAT+，读取诊断状态，能读到02； 断开外部负载时，读取诊断状态，能读到03； | 先做短路测试，再做断开外部负载测试，最后恢复连接，做带载测试 data0=xx（01=短路到GND，02=短路到BAT，03=负载开路） data1==07（HB_2A） data2=xx（表示每个驱动输出网络，例如00=HB21_OUT） | 发送：31 02 01 D0 07 03（请求关闭HB_2A的HB24_OUT驱动） 返回：71 02 01 D0 00 07 03 断开外部负载 发送：31 01 12 21 07 （请求进入HB_2A的诊断模式） 返回：71 01 12 21 00 07 发送：31 03 12 21 07 03（请求查询诊断结果） 返回：71 03 12 21 03 07 03（03=负载开路） 发送：31 02 12 21 07（请求关闭诊断模式） 返回：71 02 12 21 00 07 短路到BAT 发送：31 01 12 21 07 （请求进入HB_2A的诊断模式） 返回：71 01 12 21 00 07 发送：31 03 12 21 07 03（请求查询诊断结果） 返回：71 03 12 21 02 07 03（02=短路到BAT） 发送：31 02 12 21 07（请求关闭诊断模式） 返回：71 02 12 21 00 07 短路到GND 发送：31 01 12 21 07 （请求进入HB_2A的诊断模式） 返回：71 01 12 21 00 07 发送：31 03 12 21 07 03（请求查询诊断结果） 返回：71 03 12 21 01 07 03（01=短路到GND） 发送：31 02 12 21 07（请求关闭诊断模式） 返回：71 02 12 21 00 07
|  | J4-13 |  | HB24_OUTB
| 故障检测 HB_5A | J1-05 |  | HB2_OUTA |  | 联电读取输出电压，确定无输出 断开负载后，进行诊断 | 短路到GND，读取诊断状态，能读到01； 短路到BAT+，读取诊断状态，能读到02； 断开外部负载时，读取诊断状态，能读到03； | 先做短路测试，再做断开外部负载测试，最后恢复连接，做带载测试 data0=xx（01=短路到GND，02=短路到BAT，03=负载开路） data1==08（HB_5A） data2=xx（表示每个驱动输出网络，例如00=HB2_OUT） | 发送：31 02 01 D0 08 00（请求关闭HB_5A的HB2_OUT驱动） 返回：71 02 01 D0 00 08 00 断开外部负载 发送：31 01 12 21 08 （请求进入HB_5A的诊断模式） 返回：71 01 12 21 00 08 发送：31 03 12 21 08 00（请求查询诊断结果） 返回：71 03 12 21 03 08 00（03=负载开路） 发送：31 02 12 21 08（请求关闭诊断模式） 返回：71 02 12 21 00 08 短路到BAT 发送：31 01 12 21 08 （请求进入HB_5A的诊断模式） 返回：71 01 12 21 00 08 发送：31 03 12 21 08 00（请求查询诊断结果） 返回：71 03 12 21 02 08 00（02=短路到BAT） 发送：31 02 12 21 08（请求关闭诊断模式） 返回：71 02 12 21 00 08 短路到GND 发送：31 01 12 21 08 （请求进入HB_5A的诊断模式） 返回：71 01 12 21 00 08 发送：31 03 12 21 08 00（请求查询诊断结果） 返回：71 03 12 21 01 08 00（01=短路到GND） 发送：31 02 12 21 08（请求关闭诊断模式） 返回：71 02 12 21 00 08
|  | J1-06 |  | HB2_OUTB
|  | J1-07 |  | HB3_OUTA |  | 联电读取输出电压，确定无输出 断开负载后，进行诊断 | 短路到GND，读取诊断状态，能读到01； 短路到BAT+，读取诊断状态，能读到02； 断开外部负载时，读取诊断状态，能读到03； | 先做短路测试，再做断开外部负载测试，最后恢复连接，做带载测试 data0=xx（01=短路到GND，02=短路到BAT，03=负载开路） data1==08（HB_5A） data2=xx（表示每个驱动输出网络，例如00=HB2_OUT） | 发送：31 02 01 D0 08 01（请求关闭HB_5A的HB3_OUT驱动） 返回：71 02 01 D0 00 08 01 断开外部负载 发送：31 01 12 21 08 （请求进入HB_5A的诊断模式） 返回：71 01 12 21 00 08 发送：31 03 12 21 08 01（请求查询诊断结果） 返回：71 03 12 21 03 08 01（03=负载开路） 发送：31 02 12 21 08（请求关闭诊断模式） 返回：71 02 12 21 00 08 短路到BAT 发送：31 01 12 21 08 （请求进入HB_5A的诊断模式） 返回：71 01 12 21 00 08 发送：31 03 12 21 08 01（请求查询诊断结果） 返回：71 03 12 21 02 08 01（02=短路到BAT） 发送：31 02 12 21 08（请求关闭诊断模式） 返回：71 02 12 21 00 08 短路到GND 发送：31 01 12 21 08 （请求进入HB_5A的诊断模式） 返回：71 01 12 21 00 08 发送：31 03 12 21 08 01（请求查询诊断结果） 返回：71 03 12 21 01 08 01（01=短路到GND） 发送：31 02 12 21 08（请求关闭诊断模式） 返回：71 02 12 21 00 08
|  | J1-08 |  | HB3_OUTB
|  | J1-09 |  | HB5_OUTA |  | 联电读取输出电压，确定无输出 断开负载后，进行诊断 | 短路到GND，读取诊断状态，能读到01； 短路到BAT+，读取诊断状态，能读到02； 断开外部负载时，读取诊断状态，能读到03； | 先做短路测试，再做断开外部负载测试，最后恢复连接，做带载测试 data0=xx（01=短路到GND，02=短路到BAT，03=负载开路） data1==08（HB_5A） data2=xx（表示每个驱动输出网络，例如00=HB2_OUT） | 发送：31 02 01 D0 08 02（请求关闭HB_5A的HB5_OUT驱动） 返回：71 02 01 D0 00 08 02 断开外部负载 发送：31 01 12 21 08 （请求进入HB_5A的诊断模式） 返回：71 01 12 21 00 08 发送：31 03 12 21 08 02（请求查询诊断结果） 返回：71 03 12 21 03 08 02（03=负载开路） 发送：31 02 12 21 08（请求关闭诊断模式） 返回：71 02 12 21 00 08 短路到BAT 发送：31 01 12 21 08 （请求进入HB_5A的诊断模式） 返回：71 01 12 21 00 08 发送：31 03 12 21 08 02（请求查询诊断结果） 返回：71 03 12 21 02 08 02（02=短路到BAT） 发送：31 02 12 21 08（请求关闭诊断模式） 返回：71 02 12 21 00 08 短路到GND 发送：31 01 12 21 08 （请求进入HB_5A的诊断模式） 返回：71 01 12 21 00 08 发送：31 03 12 21 08 02（请求查询诊断结果） 返回：71 03 12 21 01 08 02（01=短路到GND） 发送：31 02 12 21 08（请求关闭诊断模式） 返回：71 02 12 21 00 08
|  | J3-14 |  | HB5_OUTB
|  | J1-10 |  | HB17_OUTA |  | 联电读取输出电压，确定无输出 断开负载后，进行诊断 | 短路到GND，读取诊断状态，能读到01； 短路到BAT+，读取诊断状态，能读到02； 断开外部负载时，读取诊断状态，能读到03； | 先做短路测试，再做断开外部负载测试，最后恢复连接，做带载测试 data0=xx（01=短路到GND，02=短路到BAT，03=负载开路） data1==08（HB_5A） data2=xx（表示每个驱动输出网络，例如00=HB2_OUT） | 发送：31 02 01 D0 08 03（请求关闭HB_5A的HB17_OUT驱动） 返回：71 02 01 D0 00 08 03 断开外部负载 发送：31 01 12 21 08 （请求进入HB_5A的诊断模式） 返回：71 01 12 21 00 08 发送：31 03 12 21 08 03（请求查询诊断结果） 返回：71 03 12 21 03 08 03（03=负载开路） 发送：31 02 12 21 08（请求关闭诊断模式） 返回：71 02 12 21 00 08 短路到BAT 发送：31 01 12 21 08 （请求进入HB_5A的诊断模式） 返回：71 01 12 21 00 08 发送：31 03 12 21 08 03（请求查询诊断结果） 返回：71 03 12 21 02 08 03（02=短路到BAT） 发送：31 02 12 21 08（请求关闭诊断模式） 返回：71 02 12 21 00 08 短路到GND 发送：31 01 12 21 08 （请求进入HB_5A的诊断模式） 返回：71 01 12 21 00 08 发送：31 03 12 21 08 03（请求查询诊断结果） 返回：71 03 12 21 01 08 03（01=短路到GND） 发送：31 02 12 21 08（请求关闭诊断模式） 返回：71 02 12 21 00 08
|  | J1-11 |  | HB17_OUTB
|  | J1-14 |  | HB19_OUTA |  | 联电读取输出电压，确定无输出 断开负载后，进行诊断 | 短路到GND，读取诊断状态，能读到01； 短路到BAT+，读取诊断状态，能读到02； 断开外部负载时，读取诊断状态，能读到03； | 先做短路测试，再做断开外部负载测试，最后恢复连接，做带载测试 data0=xx（01=短路到GND，02=短路到BAT，03=负载开路） data1==08（HB_5A） data2=xx（表示每个驱动输出网络，例如00=HB2_OUT） | 发送：31 02 01 D0 08 04（请求关闭HB_5A的HB19_OUT驱动） 返回：71 02 01 D0 00 08 04 断开外部负载 发送：31 01 12 21 08 （请求进入HB_5A的诊断模式） 返回：71 01 12 21 00 08 发送：31 03 12 21 08 04（请求查询诊断结果） 返回：71 03 12 21 03 08 04（03=负载开路） 发送：31 02 12 21 08（请求关闭诊断模式） 返回：71 02 12 21 00 08 短路到BAT 发送：31 01 12 21 08 （请求进入HB_5A的诊断模式） 返回：71 01 12 21 00 08 发送：31 03 12 21 08 04（请求查询诊断结果） 返回：71 03 12 21 02 08 04（02=短路到BAT） 发送：31 02 12 21 08（请求关闭诊断模式） 返回：71 02 12 21 00 08 短路到GND 发送：31 01 12 21 08 （请求进入HB_5A的诊断模式） 返回：71 01 12 21 00 08 发送：31 03 12 21 08 04（请求查询诊断结果） 返回：71 03 12 21 01 08 04（01=短路到GND） 发送：31 02 12 21 08（请求关闭诊断模式） 返回：71 02 12 21 00 08
|  | J1-15 |  | HB19_OUTB
|  | J1-16 |  | HB20_OUTA |  | 联电读取输出电压，确定无输出 断开负载后，进行诊断 | 短路到GND，读取诊断状态，能读到01； 短路到BAT+，读取诊断状态，能读到02； 断开外部负载时，读取诊断状态，能读到03； | 先做短路测试，再做断开外部负载测试，最后恢复连接，做带载测试 data0=xx（01=短路到GND，02=短路到BAT，03=负载开路） data1==08（HB_5A） data2=xx（表示每个驱动输出网络，例如00=HB2_OUT） | 发送：31 02 01 D0 08 05（请求关闭HB_5A的HB20_OUT驱动） 返回：71 02 01 D0 00 08 05 断开外部负载 发送：31 01 12 21 08 （请求进入HB_5A的诊断模式） 返回：71 01 12 21 00 08 发送：31 03 12 21 08 05（请求查询诊断结果） 返回：71 03 12 21 03 08 05（03=负载开路） 发送：31 02 12 21 08（请求关闭诊断模式） 返回：71 02 12 21 00 08 短路到BAT 发送：31 01 12 21 08 （请求进入HB_5A的诊断模式） 返回：71 01 12 21 00 08 发送：31 03 12 21 08 05（请求查询诊断结果） 返回：71 03 12 21 02 08 05（02=短路到BAT） 发送：31 02 12 21 08（请求关闭诊断模式） 返回：71 02 12 21 00 08 短路到GND 发送：31 01 12 21 08 （请求进入HB_5A的诊断模式） 返回：71 01 12 21 00 08 发送：31 03 12 21 08 05（请求查询诊断结果） 返回：71 03 12 21 01 08 05（01=短路到GND） 发送：31 02 12 21 08（请求关闭诊断模式） 返回：71 02 12 21 00 08
|  | J1-17 |  | HB20_OUTB
|  | J6-06 |  | HB25_OUTA |  | 联电读取输出电压，确定无输出 断开负载后，进行诊断 | 短路到GND，读取诊断状态，能读到01； 短路到BAT+，读取诊断状态，能读到02； 断开外部负载时，读取诊断状态，能读到03； | 先做短路测试，再做断开外部负载测试，最后恢复连接，做带载测试 data0=xx（01=短路到GND，02=短路到BAT，03=负载开路） data1==08（HB_5A） data2=xx（表示每个驱动输出网络，例如00=HB2_OUT） | 发送：31 02 01 D0 08 06（请求关闭HB_5A的HB25_OUT驱动） 返回：71 02 01 D0 00 08 06 断开外部负载 发送：31 01 12 21 08 （请求进入HB_5A的诊断模式） 返回：71 01 12 21 00 08 发送：31 03 12 21 08 06（请求查询诊断结果） 返回：71 03 12 21 03 08 06（03=负载开路） 发送：31 02 12 21 08（请求关闭诊断模式） 返回：71 02 12 21 00 08 短路到BAT 发送：31 01 12 21 08 （请求进入HB_5A的诊断模式） 返回：71 01 12 21 00 08 发送：31 03 12 21 08 06（请求查询诊断结果） 返回：71 03 12 21 02 08 06（02=短路到BAT） 发送：31 02 12 21 08（请求关闭诊断模式） 返回：71 02 12 21 00 08 短路到GND 发送：31 01 12 21 08 （请求进入HB_5A的诊断模式） 返回：71 01 12 21 00 08 发送：31 03 12 21 08 06（请求查询诊断结果） 返回：71 03 12 21 01 08 06（01=短路到GND） 发送：31 02 12 21 08（请求关闭诊断模式） 返回：71 02 12 21 00 08
|  | J6-07 |  | HB25_OUTB
|  | J6-08 |  | HB15_OUTA |  | 联电读取输出电压，确定无输出 断开负载后，进行诊断 | 短路到GND，读取诊断状态，能读到01； 短路到BAT+，读取诊断状态，能读到02； 断开外部负载时，读取诊断状态，能读到03； | 先做短路测试，再做断开外部负载测试，最后恢复连接，做带载测试 data0=xx（01=短路到GND，02=短路到BAT，03=负载开路） data1==08（HB_5A） data2=xx（表示每个驱动输出网络，例如00=HB2_OUT） | 发送：31 02 01 D0 08 07（请求关闭HB_5A的HB15_OUT驱动） 返回：71 02 01 D0 00 08 07 断开外部负载 发送：31 01 12 21 08 （请求进入HB_5A的诊断模式） 返回：71 01 12 21 00 08 发送：31 03 12 21 08 07（请求查询诊断结果） 返回：71 03 12 21 03 08 07（03=负载开路） 发送：31 02 12 21 08（请求关闭诊断模式） 返回：71 02 12 21 00 08 短路到BAT 发送：31 01 12 21 08 （请求进入HB_5A的诊断模式） 返回：71 01 12 21 00 08 发送：31 03 12 21 08 07（请求查询诊断结果） 返回：71 03 12 21 02 08 07（02=短路到BAT） 发送：31 02 12 21 08（请求关闭诊断模式） 返回：71 02 12 21 00 08 短路到GND 发送：31 01 12 21 08 （请求进入HB_5A的诊断模式） 返回：71 01 12 21 00 08 发送：31 03 12 21 08 07（请求查询诊断结果） 返回：71 03 12 21 01 08 07（01=短路到GND） 发送：31 02 12 21 08（请求关闭诊断模式） 返回：71 02 12 21 00 08
|  | J6-09 |  | HB15_OUTB
|  | J9-01 |  | HB1_OUTA |  | 联电读取输出电压，确定无输出 断开负载后，进行诊断 | 短路到GND，读取诊断状态，能读到01； 短路到BAT+，读取诊断状态，能读到02； 断开外部负载时，读取诊断状态，能读到03； | 先做短路测试，再做断开外部负载测试，最后恢复连接，做带载测试 data0=xx（01=短路到GND，02=短路到BAT，03=负载开路） data1==08（HB_5A） data2=xx（表示每个驱动输出网络，例如00=HB2_OUT） | 发送：31 02 01 D0 08 08（请求关闭HB_5A的HB1_OUT驱动） 返回：71 02 01 D0 00 08 08 断开外部负载 发送：31 01 12 21 08 （请求进入HB_5A的诊断模式） 返回：71 01 12 21 00 08 发送：31 03 12 21 08 07（请求查询诊断结果） 返回：71 03 12 21 03 08 08（03=负载开路） 发送：31 02 12 21 08（请求关闭诊断模式） 返回：71 02 12 21 00 08 短路到BAT 发送：31 01 12 21 08 （请求进入HB_5A的诊断模式） 返回：71 01 12 21 00 08 发送：31 03 12 21 08 08（请求查询诊断结果） 返回：71 03 12 21 02 08 08（02=短路到BAT） 发送：31 02 12 21 08（请求关闭诊断模式） 返回：71 02 12 21 00 08 短路到GND 发送：31 01 12 21 08 （请求进入HB_5A的诊断模式） 返回：71 01 12 21 00 08 发送：31 03 12 21 08 08（请求查询诊断结果） 返回：71 03 12 21 01 08 08（01=短路到GND） 发送：31 02 12 21 08（请求关闭诊断模式） 返回：71 02 12 21 00 08
|  | J9-02 |  | HB1_OUTB
| 故障检测 HB_10A | J1-03 |  | HB16_OUTA |  | 联电读取输出电压，确定无输出 断开负载后，进行诊断 | 短路到GND，读取诊断状态，能读到01； 短路到BAT+，读取诊断状态，能读到02； 断开外部负载时，读取诊断状态，能读到03； | 先做短路测试，再做断开外部负载测试，最后恢复连接，做带载测试 data0=xx（01=短路到GND，02=短路到BAT，03=负载开路） data1==09（HB_10A） data2=xx（表示每个驱动输出网络，例如00=HB16_OUT） | 发送：31 02 01 D0 09 00（请求关闭HB_10A的HB16_OUT驱动） 返回：71 02 01 D0 00 09 00 断开外部负载 发送：31 01 12 21 09 （请求进入HB_10A的诊断模式） 返回：71 01 12 21 00 09 发送：31 03 12 21 09 00（请求查询诊断结果） 返回：71 03 12 21 03 09 00（03=负载开路） 发送：31 02 12 21 09（请求关闭诊断模式） 返回：71 02 12 21 00 09 短路到BAT 发送：31 01 12 21 09 （请求进入HB_10A的诊断模式） 返回：71 01 12 21 00 09 发送：31 03 12 21 09 00（请求查询诊断结果） 返回：71 03 12 21 02 09 00（02=短路到BAT） 发送：31 02 12 21 09（请求关闭诊断模式） 返回：71 02 12 21 00 09 短路到GND 发送：31 01 12 21 09 （请求进入HB_10A的诊断模式） 返回：71 01 12 21 00 09 发送：31 03 12 21 09 00（请求查询诊断结果） 返回：71 03 12 21 01 09 00（01=短路到GND） 发送：31 02 12 21 09（请求关闭诊断模式） 返回：71 02 12 21 00 09
|  | J1-04 |  | HB16_OUTB
|  | J1-12 |  | HB18_OUTA |  | 联电读取输出电压，确定无输出 断开负载后，进行诊断 | 短路到GND，读取诊断状态，能读到01； 短路到BAT+，读取诊断状态，能读到02； 断开外部负载时，读取诊断状态，能读到03； | 先做短路测试，再做断开外部负载测试，最后恢复连接，做带载测试 data0=xx（01=短路到GND，02=短路到BAT，03=负载开路） data1==09（HB_10A） data2=xx（表示每个驱动输出网络，例如00=HB16_OUT） | 发送：31 02 01 D0 09 01（请求关闭HB_10A的HB18_OUT驱动） 返回：71 02 01 D0 00 09 01 断开外部负载 发送：31 01 12 21 09 （请求进入HB_10A的诊断模式） 返回：71 01 12 21 00 09 发送：31 03 12 21 09 01（请求查询诊断结果） 返回：71 03 12 21 03 09 01（03=负载开路） 发送：31 02 12 21 09（请求关闭诊断模式） 返回：71 02 12 21 00 09 短路到BAT 发送：31 01 12 21 09 （请求进入HB_10A的诊断模式） 返回：71 01 12 21 00 09 发送：31 03 12 21 09 01（请求查询诊断结果） 返回：71 03 12 21 02 09 01（02=短路到BAT） 发送：31 02 12 21 09（请求关闭诊断模式） 返回：71 02 12 21 00 09 短路到GND 发送：31 01 12 21 09 （请求进入HB_10A的诊断模式） 返回：71 01 12 21 00 09 发送：31 03 12 21 09 01（请求查询诊断结果） 返回：71 03 12 21 01 09 01（01=短路到GND） 发送：31 02 12 21 09（请求关闭诊断模式） 返回：71 02 12 21 00 09
|  | J1-13 |  | HB18_OUTB
|  | J1-28 |  | HB13_OUTA |  | 联电读取输出电压，确定无输出 断开负载后，进行诊断 | 短路到GND，读取诊断状态，能读到01； 短路到BAT+，读取诊断状态，能读到02； 断开外部负载时，读取诊断状态，能读到03； | 先做短路测试，再做断开外部负载测试，最后恢复连接，做带载测试 data0=xx（01=短路到GND，02=短路到BAT，03=负载开路） data1==09（HB_10A） data2=xx（表示每个驱动输出网络，例如00=HB16_OUT） | 发送：31 02 01 D0 09 02（请求关闭HB_10A的HB13_OUT驱动） 返回：71 02 01 D0 00 09 02 断开外部负载 发送：31 01 12 21 09 （请求进入HB_10A的诊断模式） 返回：71 01 12 21 00 09 发送：31 03 12 21 09 02（请求查询诊断结果） 返回：71 03 12 21 03 09 02（03=负载开路） 发送：31 02 12 21 09（请求关闭诊断模式） 返回：71 02 12 21 00 09 短路到BAT 发送：31 01 12 21 09 （请求进入HB_10A的诊断模式） 返回：71 01 12 21 00 09 发送：31 03 12 21 09 02（请求查询诊断结果） 返回：71 03 12 21 02 09 02（02=短路到BAT） 发送：31 02 12 21 09（请求关闭诊断模式） 返回：71 02 12 21 00 09 短路到GND 发送：31 01 12 21 09 （请求进入HB_10A的诊断模式） 返回：71 01 12 21 00 09 发送：31 03 12 21 09 02（请求查询诊断结果） 返回：71 03 12 21 01 09 02（01=短路到GND） 发送：31 02 12 21 09（请求关闭诊断模式） 返回：71 02 12 21 00 09
|  | J1-29 |  | HB13_OUTB
|  | J3-01 |  | HB6_OUTA |  | 联电读取输出电压，确定无输出 断开负载后，进行诊断 | 短路到GND，读取诊断状态，能读到01； 短路到BAT+，读取诊断状态，能读到02； 断开外部负载时，读取诊断状态，能读到03； | 先做短路测试，再做断开外部负载测试，最后恢复连接，做带载测试 data0=xx（01=短路到GND，02=短路到BAT，03=负载开路） data1==09（HB_10A） data2=xx（表示每个驱动输出网络，例如00=HB16_OUT） | 发送：31 02 01 D0 09 03（请求关闭HB_10A的HB6_OUT驱动） 返回：71 02 01 D0 00 09 03 断开外部负载 发送：31 01 12 21 09 （请求进入HB_10A的诊断模式） 返回：71 01 12 21 00 09 发送：31 03 12 21 09 03（请求查询诊断结果） 返回：71 03 12 21 03 09 03（03=负载开路） 发送：31 02 12 21 09（请求关闭诊断模式） 返回：71 02 12 21 00 09 短路到BAT 发送：31 01 12 21 09 （请求进入HB_10A的诊断模式） 返回：71 01 12 21 00 09 发送：31 03 12 21 09 03（请求查询诊断结果） 返回：71 03 12 21 02 09 03（02=短路到BAT） 发送：31 02 12 21 09（请求关闭诊断模式） 返回：71 02 12 21 00 09 短路到GND 发送：31 01 12 21 09 （请求进入HB_10A的诊断模式） 返回：71 01 12 21 00 09 发送：31 03 12 21 09 03（请求查询诊断结果） 返回：71 03 12 21 01 09 03（01=短路到GND） 发送：31 02 12 21 09（请求关闭诊断模式） 返回：71 02 12 21 00 09
|  | J3-02 |  | HB6_OUTB
|  | J3-03 |  | HB7_OUTA |  | 联电读取输出电压，确定无输出 断开负载后，进行诊断 | 短路到GND，读取诊断状态，能读到01； 短路到BAT+，读取诊断状态，能读到02； 断开外部负载时，读取诊断状态，能读到03； | 先做短路测试，再做断开外部负载测试，最后恢复连接，做带载测试 data0=xx（01=短路到GND，02=短路到BAT，03=负载开路） data1==09（HB_10A） data2=xx（表示每个驱动输出网络，例如00=HB16_OUT） | 发送：31 02 01 D0 09 04（请求关闭HB_10A的HB7_OUT驱动） 返回：71 02 01 D0 00 09 04 断开外部负载 发送：31 01 12 21 09 （请求进入HB_10A的诊断模式） 返回：71 01 12 21 00 09 发送：31 03 12 21 09 04（请求查询诊断结果） 返回：71 03 12 21 03 09 04（03=负载开路） 发送：31 02 12 21 09（请求关闭诊断模式） 返回：71 02 12 21 00 09 短路到BAT 发送：31 01 12 21 09 （请求进入HB_10A的诊断模式） 返回：71 01 12 21 00 09 发送：31 03 12 21 09 04（请求查询诊断结果） 返回：71 03 12 21 02 09 04（02=短路到BAT） 发送：31 02 12 21 09（请求关闭诊断模式） 返回：71 02 12 21 00 09 短路到GND 发送：31 01 12 21 09 （请求进入HB_10A的诊断模式） 返回：71 01 12 21 00 09 发送：31 03 12 21 09 04（请求查询诊断结果） 返回：71 03 12 21 01 09 04（01=短路到GND） 发送：31 02 12 21 09（请求关闭诊断模式） 返回：71 02 12 21 00 09
|  | J3-04 |  | HB7_OUTB
|  | J3-05 |  | HB8_OUTA |  | 联电读取输出电压，确定无输出 断开负载后，进行诊断 | 短路到GND，读取诊断状态，能读到01； 短路到BAT+，读取诊断状态，能读到02； 断开外部负载时，读取诊断状态，能读到03； | 先做短路测试，再做断开外部负载测试，最后恢复连接，做带载测试 data0=xx（01=短路到GND，02=短路到BAT，03=负载开路） data1==09（HB_10A） data2=xx（表示每个驱动输出网络，例如00=HB16_OUT） | 发送：31 02 01 D0 09 05（请求关闭HB_10A的HB8_OUT驱动） 返回：71 02 01 D0 00 09 05 断开外部负载 发送：31 01 12 21 09 （请求进入HB_10A的诊断模式） 返回：71 01 12 21 00 09 发送：31 03 12 21 09 05（请求查询诊断结果） 返回：71 03 12 21 03 09 05（03=负载开路） 发送：31 02 12 21 09（请求关闭诊断模式） 返回：71 02 12 21 00 09 短路到BAT 发送：31 01 12 21 09 （请求进入HB_10A的诊断模式） 返回：71 01 12 21 00 09 发送：31 03 12 21 09 05（请求查询诊断结果） 返回：71 03 12 21 02 09 05（02=短路到BAT） 发送：31 02 12 21 09（请求关闭诊断模式） 返回：71 02 12 21 00 09 短路到GND 发送：31 01 12 21 09 （请求进入HB_10A的诊断模式） 返回：71 01 12 21 00 09 发送：31 03 12 21 09 05（请求查询诊断结果） 返回：71 03 12 21 01 09 05（01=短路到GND） 发送：31 02 12 21 09（请求关闭诊断模式） 返回：71 02 12 21 00 09
|  | J3-06 |  | HB8_OUTB
|  | J3-08 |  | HB14_OUTB |  | 联电读取输出电压，确定无输出 断开负载后，进行诊断 | 短路到GND，读取诊断状态，能读到01； 短路到BAT+，读取诊断状态，能读到02； 断开外部负载时，读取诊断状态，能读到03； | 先做短路测试，再做断开外部负载测试，最后恢复连接，做带载测试 data0=xx（01=短路到GND，02=短路到BAT，03=负载开路） data1==09（HB_10A） data2=xx（表示每个驱动输出网络，例如00=HB16_OUT） | 发送：31 02 01 D0 09 06（请求关闭HB_10A的HB8_OUT驱动） 返回：71 02 01 D0 00 09 06 断开外部负载 发送：31 01 12 21 09 （请求进入HB_10A的诊断模式） 返回：71 01 12 21 00 09 发送：31 03 12 21 09 06（请求查询诊断结果） 返回：71 03 12 21 03 09 05（03=负载开路） 发送：31 02 12 21 09（请求关闭诊断模式） 返回：71 02 12 21 00 09 短路到BAT 发送：31 01 12 21 09 （请求进入HB_10A的诊断模式） 返回：71 01 12 21 00 09 发送：31 03 12 21 09 06（请求查询诊断结果） 返回：71 03 12 21 02 09 06（02=短路到BAT） 发送：31 02 12 21 09（请求关闭诊断模式） 返回：71 02 12 21 00 09 短路到GND 发送：31 01 12 21 09 （请求进入HB_10A的诊断模式） 返回：71 01 12 21 00 09 发送：31 03 12 21 09 06（请求查询诊断结果） 返回：71 03 12 21 01 09 06（01=短路到GND） 发送：31 02 12 21 09（请求关闭诊断模式） 返回：71 02 12 21 00 09
|  | J3-15 |  | HB14_OUTA
| 故障检测 HB_15A/HSD_15A | J3-10 |  | HB4_OUTA |  | 联电读取输出电压，确定无输出 断开负载后，进行诊断 | 短路到GND，读取诊断状态，能读到01； 短路到BAT+，读取诊断状态，能读到02； 断开外部负载时，读取诊断状态，能读到03； | 先做短路测试，再做断开外部负载测试，最后恢复连接，做带载测试 data0=xx（01=短路到GND，02=短路到BAT，03=负载开路） data1==10（HB_15A） data2=xx（表示每个驱动输出网络，例如00=HB4_OUT） | 发送：31 02 01 D0 10 00（请求关闭HB_15A的HB4_OUT驱动） 返回：71 02 01 D0 00 10 00 断开外部负载 发送：31 01 12 21 10 （请求进入HB_15A的诊断模式） 返回：71 01 12 21 00 10 发送：31 03 12 21 10 00（请求查询诊断结果） 返回：71 03 12 21 03 10 00（03=负载开路） 发送：31 02 12 21 10（请求关闭诊断模式） 返回：71 02 12 21 00 10 短路到BAT 发送：31 01 12 21 10 （请求进入HB_15A的诊断模式） 返回：71 01 12 21 00 10 发送：31 03 12 21 10 00（请求查询诊断结果） 返回：71 03 12 21 02 10 00（02=短路到BAT） 发送：31 02 12 21 10（请求关闭诊断模式） 返回：71 02 12 21 00 10 短路到GND 发送：31 01 12 21 10 （请求进入HB_15A的诊断模式） 返回：71 01 12 21 00 10 发送：31 03 12 21 10 00（请求查询诊断结果） 返回：71 03 12 21 01 10 00（01=短路到GND） 发送：31 02 12 21 10（请求关闭诊断模式） 返回：71 02 12 21 00 10
|  | J3-11 |  | HB4_OUTB
|  | J3-19 |  | HB11_OUTA |  | 联电读取输出电压，确定无输出 断开负载后，进行诊断 | 短路到GND，读取诊断状态，能读到01； 短路到BAT+，读取诊断状态，能读到02； 断开外部负载时，读取诊断状态，能读到03； | 先做短路测试，再做断开外部负载测试，最后恢复连接，做带载测试 data0=xx（01=短路到GND，02=短路到BAT，03=负载开路） data1==10（HB_15A） data2=xx（表示每个驱动输出网络，例如00=HB4_OUT） | 发送：31 02 01 D0 10 01（请求关闭HB_15A的HB11_OUT驱动） 返回：71 02 01 D0 00 10 01 断开外部负载 发送：31 01 12 21 10 （请求进入HB_15A的诊断模式） 返回：71 01 12 21 00 10 发送：31 03 12 21 10 01（请求查询诊断结果） 返回：71 03 12 21 03 10 01（03=负载开路） 发送：31 02 12 21 10（请求关闭诊断模式） 返回：71 02 12 21 00 10 短路到BAT 发送：31 01 12 21 10 （请求进入HB_15A的诊断模式） 返回：71 01 12 21 00 10 发送：31 03 12 21 10 01（请求查询诊断结果） 返回：71 03 12 21 02 10 01（02=短路到BAT） 发送：31 02 12 21 10（请求关闭诊断模式） 返回：71 02 12 21 00 10 短路到GND 发送：31 01 12 21 10 （请求进入HB_15A的诊断模式） 返回：71 01 12 21 00 10 发送：31 03 12 21 10 01（请求查询诊断结果） 返回：71 03 12 21 01 10 01（01=短路到GND） 发送：31 02 12 21 10（请求关闭诊断模式） 返回：71 02 12 21 00 10
|  | J3-20 |  | HB11_OUTB
|  | J3-23 |  | HB12_OUTA |  | 联电读取输出电压，确定无输出 断开负载后，进行诊断 | 短路到GND，读取诊断状态，能读到01； 短路到BAT+，读取诊断状态，能读到02； 断开外部负载时，读取诊断状态，能读到03； | 先做短路测试，再做断开外部负载测试，最后恢复连接，做带载测试 data0=xx（01=短路到GND，02=短路到BAT，03=负载开路） data1==10（HB_15A） data2=xx（表示每个驱动输出网络，例如00=HB4_OUT） | 发送：31 02 01 D0 10 02（请求关闭HB_15A的HB11_OUT驱动） 返回：71 02 01 D0 00 10 02 断开外部负载 发送：31 01 12 21 10 （请求进入HB_15A的诊断模式） 返回：71 01 12 21 00 10 发送：31 03 12 21 10 02（请求查询诊断结果） 返回：71 03 12 21 03 10 02（03=负载开路） 发送：31 02 12 21 10（请求关闭诊断模式） 返回：71 02 12 21 00 10 短路到BAT 发送：31 01 12 21 10 （请求进入HB_15A的诊断模式） 返回：71 01 12 21 00 10 发送：31 03 12 21 10 02（请求查询诊断结果） 返回：71 03 12 21 02 10 02（02=短路到BAT） 发送：31 02 12 21 10（请求关闭诊断模式） 返回：71 02 12 21 00 10 短路到GND 发送：31 01 12 21 10 （请求进入HB_15A的诊断模式） 返回：71 01 12 21 00 10 发送：31 03 12 21 10 03（请求查询诊断结果） 返回：71 03 12 21 01 10 03（01=短路到GND） 发送：31 02 12 21 10（请求关闭诊断模式） 返回：71 02 12 21 00 10
|  | J3-24 |  | HB12_OUTB
|  | J3-21 |  | HSD33_OUT
|  | J3-22 |  | HSD34_OUT
| 外部输入测试-- 模拟量输入检测 | J4-05 | AIR(副驾座椅加热NTC+ 信号输入) | I_A_AI39/J | 外接470R下拉电阻 | 读电压 | 典型值00A3，最大值00AD，最小值009A | Byte0-Byte1 | 发送：22 F0 67 返回：62 F0 67 00 96 xx xx …… xx xx | SUCCESS
[5 empty] | 外接10K下拉电阻 | 读电压 | 典型值04C8，最大值0500，最小值0491 |  | 发送：22 F0 67 返回：62 F0 67 04 C8 xx xx …… xx xx | SUCCESS
|  | J4-14 | AIR | I_A_AI0/J | 外接470R下拉电阻 | 读电压 | 典型值00A3，最大值00AA，最小值009C | Byte2-Byte3 | 发送：22 F0 67 返回：62 F0 67 xx xx 00 96 xx xx …… xx xx | SUCCESS
[5 empty] | 外接10K下拉电阻 | 读电压 | 典型值04C8，最大值04F0，最小值04A0 | Byte2-Byte3 | 发送：22 F0 67 返回：62 F0 67 xx xx 04 C8 xx xx …… xx xx | SUCCESS
|  | J4-15 | AIR | I_A_AI1/J | 外接470R下拉电阻 | 读电压 | 典型值00A3，最大值00AA，最小值009C | Byte4-Byte5 | 发送：22 F0 67 返回：62 F0 67 xx xx xx xx 00 96 …… xx xx | SUCCESS
[5 empty] | 外接10K下拉电阻 | 读电压 | 典型值04C8，最大值04F0，最小值04A0 | Byte4-Byte5 | 发送：22 F0 67 返回：62 F0 67 xx xx xx xx 04 C8 …… xx xx | SUCCESS
|  | J4-16 | AIR(副驾座椅高度调节开关输入) | I_A_AI2/J | 外接470R下拉电阻 | 读电压 | 典型值00A3，最大值00AA，最小值009C | Byte6-Byte7 | 发送：22 F0 67 返回：62 F0 67 xx xx …… 00 96 xx xx …… xx xx | SUCCESS
[5 empty] | 外接10K下拉电阻 | 读电压 | 典型值04C8，最大值04F0，最小值04A0 | Byte6-Byte7 | 发送：22 F0 67 返回：62 F0 67 xx xx …… 04 C8 xx xx …… xx xx | SUCCESS
|  | J4-17 | AIR(副驾座椅靠背调节开关输入) | I_A_AI3/J | 外接470R下拉电阻 | 读电压 | 典型值00A3，最大值00AA，最小值009C | Byte8-Byte9 | 发送：22 F0 67 返回：62 F0 67 xx xx …… 00 96 xx xx …… xx xx | SUCCESS
[5 empty] | 外接10K下拉电阻 | 读电压 | 典型值04C8，最大值04F0，最小值04A0 | Byte8-Byte9 | 发送：22 F0 67 返回：62 F0 67 xx xx …… 04 C8 xx xx …… xx xx | SUCCESS
|  | J4-18 | AIR(老板键-副驾座椅前后调节开关输入) | I_A_AI4/J | 外接470R下拉电阻 | 读电压 | 典型值00A3，最大值00AA，最小值009C | Byte10-Byte11 | 发送：22 F0 67 返回：62 F0 67 xx xx …… 00 96 xx xx …… xx xx | SUCCESS
[5 empty] | 外接10K下拉电阻 | 读电压 | 典型值04C8，最大值04F0，最小值04A0 | Byte10-Byte11 | 发送：22 F0 67 返回：62 F0 67 xx xx …… 04 C8 xx xx …… xx xx | SUCCESS
|  | J4-25 | AIR(三排左侧座椅重力传感器输入(SBR)) | I_A_AI15/J | 外接470R下拉电阻 | 读电压 | 典型值00A3，最大值00AD，最小值009A | Byte12-Byte13 | 发送：22 F0 67 返回：62 F0 67 xx xx …… 00 96 xx xx …… xx xx | SUCCESS
[5 empty] | 外接10K下拉电阻 | 读电压 | 典型值04C8，最大值0500，最小值0491 | Byte12-Byte13 | 发送：22 F0 67 返回：62 F0 67 xx xx …… 04 C8 xx xx …… xx xx | SUCCESS
|  | J4-26 | AIR(三排右侧座椅重力传感器输入（SBR)) | I_A_AI16/J | 外接470R下拉电阻 | 读电压 | 典型值00A3，最大值00AD，最小值009A | Byte14-Byte15 | 发送：22 F0 67 返回：62 F0 67 xx xx …… 00 96 xx xx …… xx xx | SUCCESS
[5 empty] | 外接10K下拉电阻 | 读电压 | 典型值04C8，最大值0500，最小值0491 | Byte14-Byte15 | 发送：22 F0 67 返回：62 F0 67 xx xx …… 04 C8 xx xx …… xx xx | SUCCESS
|  | J5-05 | AIR(后室内温度传感器输入) | I_A_AI8/J | 外接470R下拉电阻 | 读电压 | 典型值00A3，最大值00AD，最小值009A | Byte16-Byte17 | 发送：22 F0 67 返回：62 F0 67 xx xx …… 00 96 xx xx …… xx xx | SUCCESS
[5 empty] | 外接10K下拉电阻 | 读电压 | 典型值04C8，最大值0500，最小值0491 | Byte16-Byte17 | 发送：22 F0 67 返回：62 F0 67 xx xx …… 04 C8 xx xx …… xx xx | SUCCESS
|  | J5-06 | AIR(乘员侧右后车窗开关输入) | I_A_AI9/J | 外接470R下拉电阻 | 读电压 | 典型值00A3，最大值00AD，最小值009A | Byte18-Byte19 | 发送：22 F0 67 返回：62 F0 67 xx xx …… 00 96 xx xx …… xx xx | SUCCESS
[5 empty] | 外接10K下拉电阻 | 读电压 | 典型值04C8，最大值0500，最小值0491 | Byte18-Byte19 | 发送：22 F0 67 返回：62 F0 67 xx xx …… 04 C8 xx xx …… xx xx | SUCCESS
|  | J5-07 | AIR(后吹脸出风口温度传感器检测) | I_A_AI10/J | 外接470R下拉电阻 | 读电压 | 典型值00A3，最大值00AD，最小值009A | Byte20-Byte21 | 发送：22 F0 67 返回：62 F0 67 xx xx …… 00 96 xx xx …… xx xx | SUCCESS
[5 empty] | 外接10K下拉电阻 | 读电压 | 典型值04C8，最大值0500，最小值0491 | Byte20-Byte21 | 发送：22 F0 67 返回：62 F0 67 xx xx …… 04 C8 xx xx …… xx xx | SUCCESS
|  | J5-08 | AIR(后蒸发器温度传感器) | I_A_AI11/J | 外接470R下拉电阻 | 读电压 | 典型值00A3，最大值00AD，最小值009A | Byte22-Byte23 | 发送：22 F0 67 返回：62 F0 67 xx xx …… 00 96 xx xx …… xx xx | SUCCESS
[5 empty] | 外接10K下拉电阻 | 读电压 | 典型值04C8，最大值0500，最小值0491 | Byte22-Byte23 | 发送：22 F0 67 返回：62 F0 67 xx xx …… 04 C8 xx xx …… xx xx | SUCCESS
|  | J5-15 | AIR(后吹脚出风口温度传感器检测) | I_A_AI12/J | 外接470R下拉电阻 | 读电压 | 典型值00A3，最大值00AD，最小值009A | Byte24-Byte25 | 发送：22 F0 67 返回：62 F0 67 xx xx …… 00 96 xx xx …… xx xx | SUCCESS
[5 empty] | 外接10K下拉电阻 | 读电压 | 典型值04C8，最大值0500，最小值0491 | Byte24-Byte25 | 发送：22 F0 67 返回：62 F0 67 xx xx …… 04 C8 xx xx …… xx xx | SUCCESS
|  | J5-39 | AIR | I_A_AI34/J | 外接470R下拉电阻 | 读电压 | 典型值00A3，最大值00AD，最小值009A | Byte26-Byte27 | 发送：22 F0 67 返回：62 F0 67 xx xx …… 00 96 xx xx …… xx xx | SUCCESS
[5 empty] | 外接10K下拉电阻 | 读电压 | 典型值04C8，最大值0500，最小值0491 | Byte26-Byte27 | 发送：22 F0 67 返回：62 F0 67 xx xx …… 04 C8 xx xx …… xx xx | SUCCESS
|  | J6-02 | AIR(老板键-副驾座椅靠背调节开关输入) | I_A_AI6/J | 外接470R下拉电阻 | 读电压 | 典型值00A3，最大值00AA，最小值009C | Byte28-Byte29 | 发送：22 F0 67 返回：62 F0 67 xx xx …… 00 96 xx xx …… xx xx | SUCCESS
[5 empty] | 外接10K下拉电阻 | 读电压 | 典型值04C8，最大值04F0，最小值04A0 | Byte28-Byte29 | 发送：22 F0 67 返回：62 F0 67 xx xx …… 04 C8 xx xx …… xx xx | SUCCESS
|  | J6-15 | AIR(环境温度传感器检测（后视镜上）) | I_A_AI27/J | 外接470R下拉电阻 | 读电压 | 典型值00A3，最大值00AD，最小值009A | Byte30-Byte31 | 发送：22 F0 67 返回：62 F0 67 xx xx …… 00 96 xx xx …… xx xx | SUCCESS
[5 empty] | 外接10K下拉电阻 | 读电压 | 典型值04C8，最大值0500，最小值0491 | Byte30-Byte31 | 发送：22 F0 67 返回：62 F0 67 xx xx …… 04 C8 xx xx …… xx xx | SUCCESS
|  | J6-17 | AIR(吹窗出风口温度传感器检测) | I_A_AI29/J | 外接470R下拉电阻 | 读电压 | 典型值00A3，最大值00AD，最小值009A | Byte32-Byte33 | 发送：22 F0 67 返回：62 F0 67 xx xx …… 00 96 xx xx …… xx xx | SUCCESS
[5 empty] | 外接10K下拉电阻 | 读电压 | 典型值04C8，最大值0500，最小值0491 | Byte32-Byte33 | 发送：22 F0 67 返回：62 F0 67 xx xx …… 04 C8 xx xx …… xx xx | SUCCESS
|  | J6-19 | AIR(室内温度传感器（前）检测) | I_A_AI31/J | 外接470R下拉电阻 | 读电压 | 典型值00A3，最大值00AD，最小值009A | Byte34-Byte35 | 发送：22 F0 67 返回：62 F0 67 xx xx …… 00 96 xx xx …… xx xx | SUCCESS
[5 empty] | 外接10K下拉电阻 | 读电压 | 典型值04C8，最大值0500，最小值0491 | Byte34-Byte35 | 发送：22 F0 67 返回：62 F0 67 xx xx …… 04 C8 xx xx …… xx xx | SUCCESS
|  | J6-21 | AIR(乘员侧右前车窗开关输入) | I_A_AI33/J | 外接470R下拉电阻 | 读电压 | 典型值00A3，最大值00AD，最小值009A | Byte36-Byte37 | 发送：22 F0 67 返回：62 F0 67 xx xx …… 00 96 xx xx …… xx xx | SUCCESS
[5 empty] | 外接10K下拉电阻 | 读电压 | 典型值04C8，最大值0500，最小值0491 | Byte36-Byte37 | 发送：22 F0 67 返回：62 F0 67 xx xx …… 04 C8 xx xx …… xx xx | SUCCESS
|  | J6-22 | AIR | I_A_AI35/J | 外接470R下拉电阻 | 读电压 | 典型值00A3，最大值00AD，最小值009A | Byte38-Byte39 | 发送：22 F0 67 返回：62 F0 67 xx xx …… 00 96 xx xx …… xx xx | SUCCESS
[5 empty] | 外接10K下拉电阻 | 读电压 | 典型值04C8，最大值0500，最小值0491 | Byte38-Byte39 | 发送：22 F0 67 返回：62 F0 67 xx xx …… 04 C8 xx xx …… xx xx | SUCCESS
|  | J6-41 | AIR(副驾座椅前后调节开关输入) | I_A_AI7/J | 外接470R下拉电阻 | 读电压 | 典型值00A3，最大值00AA，最小值009C | Byte40-Byte41 | 发送：22 F0 67 返回：62 F0 67 xx xx …… 00 96 xx xx …… xx xx | SUCCESS
[5 empty] | 外接10K下拉电阻 | 读电压 | 典型值04C8，最大值04F0，最小值04A0 | Byte40-Byte41 | 发送：22 F0 67 返回：62 F0 67 xx xx …… 04 C8 xx xx …… xx xx | SUCCESS
|  | J6-42 | AIR(主驾吹脚出风口温度传感器检测) | I_A_AI36/J | 外接470R下拉电阻 | 读电压 | 典型值00A3，最大值00AD，最小值009A | Byte42-Byte43 | 发送：22 F0 67 返回：62 F0 67 xx xx …… 00 96 xx xx …… xx xx | SUCCESS
[5 empty] | 外接10K下拉电阻 | 读电压 | 典型值04C8，最大值0500，最小值0491 | Byte42-Byte43 | 发送：22 F0 67 返回：62 F0 67 xx xx …… 04 C8 xx xx …… xx xx | SUCCESS
|  | J6-44 | AIR | I_A_AI37/J | 外接15K下拉电阻 | 读电压 | 典型值004E，最大值0052，最小值0049 | Byte44-Byte45 | 发送：22 F0 67 返回：62 F0 67 xx xx …… 00 7E xx xx …… xx xx | SUCCESS
[5 empty] | 外接1M下拉电阻 | 读电压 | 典型值0549，最大值0584，最小值050E | Byte44-Byte45 | 发送：22 F0 67 返回：62 F0 67 xx xx …… 05 9B xx xx …… xx xx | SUCCESS
|  | J6-45 | AIR(主驾吹面出风口温度传感器检测) | I_A_AI38/J | 外接470R下拉电阻 | 读电压 | 典型值00A3，最大值00AD，最小值009A | Byte46-Byte47 | 发送：22 F0 67 返回：62 F0 67 xx xx …… 00 96 xx xx …… xx xx | SUCCESS
[5 empty] | 外接10K下拉电阻 | 读电压 | 典型值04C8，最大值0500，最小值0491 | Byte46-Byte47 | 发送：22 F0 67 返回：62 F0 67 xx xx …… 04 C8 xx xx …… xx xx | SUCCESS
|  | J7-02 | AIR | I_A_AI18/J | 外接470R下拉电阻 | 读电压 | 典型值00A3，最大值00AD，最小值009A | Byte48-Byte49 | 发送：22 F0 67 返回：62 F0 67 xx xx …… 00 96 xx xx …… xx xx | SUCCESS
[5 empty] | 外接10K下拉电阻 | 读电压 | 典型值04C8，最大值0500，最小值0491 | Byte48-Byte49 | 发送：22 F0 67 返回：62 F0 67 xx xx …… 04 C8 xx xx …… xx xx | SUCCESS
|  | J7-03 | AIR(副驾吹面出风口温度传感器检测) | I_A_AI19/J | 外接470R下拉电阻 | 读电压 | 典型值00A3，最大值00AD，最小值009A | Byte50-Byte51 | 发送：22 F0 67 返回：62 F0 67 xx xx …… 00 96 xx xx …… xx xx | SUCCESS
[5 empty] | 外接10K下拉电阻 | 读电压 | 典型值04C8，最大值0500，最小值0491 | Byte50-Byte51 | 发送：22 F0 67 返回：62 F0 67 xx xx …… 04 C8 xx xx …… xx xx | SUCCESS
|  | J7-06 | AIR | I_A_AI22/J | 外接470R下拉电阻 | 读电压 | 典型值00A3，最大值00AD，最小值009A | Byte52-Byte53 | 发送：22 F0 67 返回：62 F0 67 xx xx …… 00 96 xx xx …… xx xx | SUCCESS
[5 empty] | 外接10K下拉电阻 | 读电压 | 典型值04C8，最大值0500，最小值0491 | Byte52-Byte53 | 发送：22 F0 67 返回：62 F0 67 xx xx …… 04 C8 xx xx …… xx xx | SUCCESS
|  | J7-07 | AIR(副驾吹脚出风口温度传感器检测) | I_A_AI23/J | 外接470R下拉电阻 | 读电压 | 典型值00A3，最大值00AD，最小值009A | Byte54-Byte55 | 发送：22 F0 67 返回：62 F0 67 xx xx …… 00 96 xx xx …… xx xx | SUCCESS
[5 empty] | 外接10K下拉电阻 | 读电压 | 典型值04C8，最大值0500，最小值0491 | Byte54-Byte55 | 发送：22 F0 67 返回：62 F0 67 xx xx …… 04 C8 xx xx …… xx xx | SUCCESS
|  | J7-09 | AIR(前蒸发器温度传感器) | I_A_AI25/J | 外接470R下拉电阻 | 读电压 | 典型值00A3，最大值00AD，最小值009A | Byte56-Byte57 | 发送：22 F0 67 返回：62 F0 67 xx xx …… 00 96 xx xx …… xx xx | SUCCESS
[5 empty] | 外接10K下拉电阻 | 读电压 | 典型值04C8，最大值0500，最小值0491 | Byte56-Byte57 | 发送：22 F0 67 返回：62 F0 67 xx xx …… 04 C8 xx xx …… xx xx | SUCCESS
|  | J8-45 | AIR | I_A_AI5/J | 外接470R下拉电阻 | 读电压 | 典型值00A3，最大值00AA，最小值009C | Byte58-Byte59 | 发送：22 F0 67 返回：62 F0 67 xx xx …… 00 96 xx xx …… xx xx | SUCCESS
[5 empty] | 外接10K下拉电阻 | 读电压 | 典型值04C8，最大值04F0，最小值04A0 | Byte58-Byte59 | 发送：22 F0 67 返回：62 F0 67 xx xx …… 04 C8 xx xx …… xx xx | SUCCESS
|  | J9-11 | AIR | I_A_AI17/J | 外接470R下拉电阻 | 读电压 | 典型值00A3，最大值00AA，最小值009C | Byte60-Byte61 | 发送：22 F0 67 返回：62 F0 67 xx xx …… 00 96 xx xx …… xx xx | SUCCESS
[5 empty] | 外接10K下拉电阻 | 读电压 | 典型值04C8，最大值04F0，最小值04A0 | Byte60-Byte61 | 发送：22 F0 67 返回：62 F0 67 xx xx …… 04 C8 xx xx …… xx xx | SUCCESS
|  | J5-23 | AIV(右后视镜上下位置输入) | I_A_AI13/J | 不接电阻，外接1.5V供电电源 | 读电压 | 典型值01F4，最大值0214，最小值01D4 | Byte0-Byte1 | 发送：22 F1 00 返回：62 F1 00 01 F4 xx xx …… xx xx | SUCCESS
[5 empty] | 不接电阻，外接4.5V供电电源 | 读电压 | 典型值05DC，最大值063C，最小值057E | Byte0-Byte1 | 发送：22 F1 00 返回：62 F1 00 05 DC xx xx …… xx xx | SUCCESS
|  | J5-24 | AIV(右后视镜左右位置输入) | I_A_AI14/J | 不接电阻，外接1.5V供电电源 | 读电压 | 典型值01F4，最大值0214，最小值01D4 | Byte2-Byte3 | 发送：22 F1 00 返回：62 F1 00 xx xx 01 F4 …… xx xx | SUCCESS
[5 empty] | 不接电阻，外接4.5V供电电源 | 读电压 | 典型值05DC，最大值063C，最小值057E | Byte2-Byte3 | 发送：22 F1 00 返回：62 F1 00 xx xx 05 DC …… xx xx | SUCCESS
|  | J6-14 | AIV | I_A_AI26/J | 不接电阻，外接1.5V供电电源 | 读电压 | 典型值01F4，最大值0214，最小值01D4 | Byte4-Byte5 | 发送：22 F1 00 返回：62 F1 00 xx xx …… 01 F4 …… xx xx | SUCCESS
[5 empty] | 不接电阻，外接4.5V供电电源 | 读电压 | 典型值05DC，最大值063C，最小值057E | Byte4-Byte5 | 发送：22 F1 00 返回：62 F1 00 xx xx …… 05 DC …… xx xx | SUCCESS
|  | J6-16 | AIV | I_A_AI28/J | 不接电阻，外接1.5V供电电源 | 读电压 | 典型值01F4，最大值0214，最小值01D4 | Byte6-Byte7 | 发送：22 F1 00 返回：62 F1 00 xx xx …… 01 F4 …… xx xx | SUCCESS
[5 empty] | 不接电阻，外接4.5V供电电源 | 读电压 | 典型值05DC，最大值063C，最小值057E | Byte6-Byte7 | 发送：22 F1 00 返回：62 F1 00 xx xx …… 05 DC …… xx xx | SUCCESS
|  | J6-18 | AIV | I_A_AI30/J | 不接电阻，外接1.5V供电电源 | 读电压 | 典型值01F4，最大值0214，最小值01D4 | Byte8-Byte9 | 发送：22 F1 00 返回：62 F1 00 xx xx …… 01 F4 …… xx xx | SUCCESS
[5 empty] | 不接电阻，外接4.5V供电电源 | 读电压 | 典型值05DC，最大值063C，最小值057E | Byte8-Byte9 | 发送：22 F1 00 返回：62 F1 00 xx xx …… 05 DC …… xx xx | SUCCESS
|  | J6-20 | AIV | I_A_AI32/J | 不接电阻，外接1.5V供电电源 | 读电压 | 典型值01F4，最大值0214，最小值01D4 | Byte10-Byte11 | 发送：22 F1 00 返回：62 F1 00 xx xx …… 01 F4 …… xx xx | SUCCESS
[5 empty] | 不接电阻，外接4.5V供电电源 | 读电压 | 典型值05DC，最大值063C，最小值057E | Byte10-Byte11 | 发送：22 F1 00 返回：62 F1 00 xx xx …… 05 DC …… xx xx | SUCCESS
|  | J7-04 | AIV | I_A_AI20/J | 不接电阻，外接1.5V供电电源 | 读电压 | 典型值01F4，最大值0214，最小值01D4 | Byte12-Byte13 | 发送：22 F1 00 返回：62 F1 00 xx xx …… 01 F4 …… xx xx | SUCCESS
[5 empty] | 不接电阻，外接4.5V供电电源 | 读电压 | 典型值05DC，最大值063C，最小值057E | Byte12-Byte13 | 发送：22 F1 00 返回：62 F1 00 xx xx …… 05 DC …… xx xx | SUCCESS
|  | J7-05 | AIV | I_A_AI21/J | 不接电阻，外接1.5V供电电源 | 读电压 | 典型值01F4，最大值0214，最小值01D4 | Byte14-Byte15 | 发送：22 F1 00 返回：62 F1 00 xx xx …… 01 F4 …… xx xx | SUCCESS
[5 empty] | 不接电阻，外接4.5V供电电源 | 读电压 | 典型值05DC，最大值063C，最小值057E | Byte14-Byte15 | 发送：22 F1 00 返回：62 F1 00 xx xx …… 05 DC …… xx xx | SUCCESS
|  | J7-08 | AIV | I_A_AI24/J | 不接电阻，外接1.5V供电电源 | 读电压 | 典型值01F4，最大值0214，最小值01D4 | Byte16-Byte17 | 发送：22 F1 00 返回：62 F1 00 xx xx …… 01 F4 …… xx xx | SUCCESS
[5 empty] | 不接电阻，外接4.5V供电电源 | 读电压 | 典型值05DC，最大值063C，最小值057E | Byte16-Byte17 | 发送：22 F1 00 返回：62 F1 00 xx xx …… 05 DC …… xx xx | SUCCESS
|  | J7-19 | AIV(加速踏板传感器信号1) | I_A_VCU_CH1 | 不接电阻，外接0.3V供电电源 | 读电压 | 典型值005C，最大值0062，最小值0057 | Byte18-Byte19 | 发送：22 F1 00 返回：62 F1 00 xx xx …… 00 5C …… xx xx | SUCCESS
[5 empty] | 不接电阻，外接3V供电电源 | 读电压 | 典型值03A1，最大值03DD，最小值0366 |  | 发送：22 F1 00 返回：62 F1 00 xx xx …… 03 A1 …… xx xx | SUCCESS
[5 empty] | 不接电阻，外接5.1V供电电源 | 读电压 | 典型值062C，最大值0692，最小值05C8 |  | 发送：22 F1 00 返回：62 F1 00 xx xx …… 06 2C …… xx xx | SUCCESS
|  | J7-20 | AIV(加速踏板传感器信号2) | I_A_VCU_CH2 | 不接电阻，外接0.3V供电电源 | 读电压 | 典型值005C，最大值0062，最小值0057 | Byte20-Byte21 | 发送：22 F1 00 返回：62 F1 00 xx xx …… 00 5C …… xx xx | SUCCESS
[5 empty] | 不接电阻，外接3V供电电源 | 读电压 | 典型值03A1，最大值03DD，最小值0366 | Byte20-Byte21 | 发送：22 F1 00 返回：62 F1 00 xx xx …… 03 A1 …… xx xx | SUCCESS
[5 empty] | 不接电阻，外接5.1V供电电源 | 读电压 | 典型值062C，最大值0692，最小值05C8 | Byte20-Byte21 | 发送：22 F1 00 返回：62 F1 00 xx xx …… 06 2C …… xx xx | SUCCESS
| ETH ACT读取 | J8-27 | ETH_ACT输入 | ETH_ACT | 外接BAT+（13.5） | 读电压 | 典型值04CB，最大值0520，最小值0478 | Byte22-Byte23 | 发送：22 F1 00 返回：62 F1 00 xx xx xx xx xx xx xx xx xx xx xx xx xx xx xx xx xx xx xx xx xx xx 04 42 | SUCCESS
| AO输出测试 | J8-34
| 5V输出电压测试 | J5-22 | 5V输出 | VSENSOR2_5V0 | 外接120R下拉电阻 | 读电压 | 典型值682,最大值6C5，最小值640 | Byte0-Byte1 | 发送：22 F1 70 返回：62 F1 70 13 88 13 88 13 88 13 88 | SUCCESS
|  | J6-38 | 5V输出 | VSENSOR1_5V0 | 外接120R下拉电阻 | 读电压 | 典型值682,最大值6C5，最小值640 | Byte2-Byte3 |  | SUCCESS
|  | J6-39 | 5V输出(右后视镜记忆正极输出（供电5V）) | VSENSOR1_5V0 | 外接120R下拉电阻 | 读电压 |  |  |  | SUCCESS
|  | J7-01 | 5V输出(加速踏板5V电源1) | VDD_5V0_ACC1 | 外接120R下拉电阻 | 读电压 | 典型值682,最大值6C5，最小值640 | Byte4-Byte5 |  | SUCCESS
|  | J7-10 | 5V输出(加速踏板5V电源2) | VDD_5V0_ACC2 | 外接120R下拉电阻 | 读电压 | 典型值682,最大值6C5，最小值640 | Byte6-Byte7 |  | SUCCESS
|  | J7-30 | 5V输出 | VSENSOR2_5V0 | 外接120R下拉电阻 | 读电压 |  |  |  | SUCCESS
| 外部输入测试-- 数字量输入检测 | J4-34 | DIL | I_S_DI29/J | 外接GND |  | 0--有效；1--无效 | Byte0；1--端口悬空 0--接GND | 发送：22 F0 10 返回：62 F0 10 00 00 …… xx xx（34 Byte） | SUCCESS
|  | J4-37 | DIL | I_S_DI30/J | 外接GND |  | 0--有效；1--无效 | Byte1；1--端口悬空 0--接GND |  | SUCCESS
|  | J4-38 | DIL(尾门开启开关输入) | I_S_DI11/J | 外接GND |  | 0--有效；1--无效 | Byte2；1--端口悬空 0--接GND 休眠时悬空 |  | SUCCESS
|  | J5-09 | DIL | I_S_DI16/J | 外接GND |  | 0--有效；1--无效 | Byte3；1--端口悬空 0--接GND |  | SUCCESS
|  | J5-10 | DIL(右前门全开状态开关信号输入) | I_S_DI0/J | 外接GND |  | 0--有效；1--无效 | Byte4；1--端口悬空 0--接GND 休眠时悬空 |  | SUCCESS
|  | J5-11 | DIL(右后门全开状态开关信号输入) | I_S_DI1/J | 外接GND |  | 0--有效；1--无效 | Byte5；1--端口悬空 0--接GND 休眠时悬空 |  | SUCCESS
|  | J5-14 | DIL(右前门外开电释放开关(电容)输入) | I_S_DI2/J | 外接GND |  | 0--有效；1--无效 | Byte6；1--端口悬空 0--接GND 休眠时悬空 |  | SUCCESS
|  | J5-26 | DIL | I_S_DI17/J | 外接GND |  | 0--有效；1--无效 | Byte7；1--端口悬空 0--接GND |  | SUCCESS
|  | J5-27 | DIL | I_S_DI18/J | 外接GND |  | 0--有效；1--无效 | Byte8；1--端口悬空 0--接GND |  | SUCCESS
|  | J5-28 | DIL | I_S_DI19/J | 外接GND |  | 0--有效；1--无效 | Byte9；1--端口悬空 0--接GND |  | SUCCESS
|  | J5-29 | DIL | I_S_DI20/J | 外接GND |  | 0--有效；1--无效 | Byte10；1--端口悬空 0--接GND |  | SUCCESS
|  | J5-30 | DIL | I_S_DI21/J | 外接GND |  | 0--有效；1--无效 | Byte11；1--端口悬空 0--接GND |  | SUCCESS
|  | J5-31 | DIL(右前门半锁状态开关信号输入) | I_S_DI3/J | 外接GND |  | 0--有效；1--无效 | Byte12；1--端口悬空 0--接GND 休眠时悬空 |  | SUCCESS
|  | J5-32 | DIL(右前门内开电释放开关输入) | I_S_DI4/J | 外接GND |  | 0--有效；1--无效 | Byte13；1--端口悬空 0--接GND 休眠时悬空 |  | SUCCESS
|  | J5-33 | DIL(右前门外开电释放开关输入) | I_S_DI5/J | 外接GND |  | 0--有效；1--无效 | Byte14；1--端口悬空 0--接GND 休眠时悬空 |  | SUCCESS
|  | J6-01 | DIL | I_S_DI33/J | 外接GND |  | 0--有效；1--无效 | Byte15；1--端口悬空 0--接GND 休眠时悬空 |  | SUCCESS
|  | J6-05 | DIL(危险报警灯开关输入) | I_S_DI13/J | 外接GND |  | 0--有效；1--无效 | Byte16；1--端口悬空 0--接GND 休眠时悬空 |  | SUCCESS
|  | J7-35 | DIL(右后门内开电释放开关输入) | I_S_DI6/J | 外接GND |  | 0--有效；1--无效 | Byte17；1--端口悬空 0--接GND 休眠时悬空 |  | SUCCESS
|  | J7-36 | DIL(右后门外开电释放开关输入) | I_S_DI7/J | 外接GND |  | 0--有效；1--无效 | Byte18；1--端口悬空 0--接GND 休眠时悬空 |  | SUCCESS
|  | J7-37 | DIL(右后门半锁状态开关信号输入) | I_S_DI8/J | 外接GND |  | 0--有效；1--无效 | Byte19；1--端口悬空 0--接GND 休眠时悬空 |  | SUCCESS
|  | J7-38 | DIL | I_S_DI31/J | 外接GND |  | 0--有效；1--无效 | Byte20；1--端口悬空 0--接GND |  | SUCCESS
|  | J7-39 | DIL(悬架后轴上升/下降信号输出) | I_S_DI32/J | 外接GND |  | 0--有效；1--无效 | Byte21；1--端口悬空 0--接GND |  | SUCCESS
|  | J7-40 | DIL(尾门关闭开关输入) | I_S_DI9/J | 外接GND |  | 0--有效；1--无效 | Byte22；1--端口悬空 0--接GND 休眠时悬空 |  | SUCCESS
|  | J9-06 | DIL(右后儿童锁状态反馈输入) | I_S_DI10/J | 外接GND |  | 0--有效；1--无效 | Byte23；1--端口悬空 0--接GND 休眠时悬空 |  | SUCCESS
|  | J9-07 | DIL | I_S_DI22/J | 外接GND |  | 0--有效；1--无效 | Byte24；1--端口悬空 0--接GND |  | SUCCESS
|  | J9-08 | DIL | I_S_DI23/J | 外接GND |  | 0--有效；1--无效 | Byte25；1--端口悬空 0--接GND |  | SUCCESS
|  | J9-09 | DIL | I_S_DI24/J | 外接GND |  | 0--有效；1--无效 | Byte26；1--端口悬空 0--接GND |  | SUCCESS
|  | J9-10 | DIL | I_S_DI25/J | 外接GND |  | 0--有效；1--无效 | Byte27；1--端口悬空 0--接GND |  | SUCCESS
|  | J9-12 | DIL(前雨刮电机回位信号输入) | I_S_DI26/J | 外接GND |  | 0--有效；1--无效 | Byte28；1--端口悬空 0--接GND |  | SUCCESS
|  | J9-16 | DIL(后雨刮电机回位信号（预留）) | I_S_DI28/J | 外接GND |  | 0--有效；1--无效 | Byte29；1--端口悬空 0--接GND |  | SUCCESS
|  | J9-19 | DIL(右后门外开电释放开关(电容)输入) | I_S_DI12/J | 外接GND |  | 0--有效；1--无效 | Byte30；1--端口悬空 0--接GND 休眠时悬空 |  | SUCCESS
|  | J9-23 | DIL | I_S_DI27/J | 外接GND |  | 0--有效；1--无效 | Byte31；1--端口悬空 0--接GND |  | SUCCESS
|  | J7-28 | DIH(制动灯开关信号（常开）) | I_D_CH1 | 外接BAT+ |  | 1--有效；0--无效 | Byte32；1--外接BAT+ 0--端口悬空 |  | SUCCESS
|  | J7-29 | DIH(制动开关信号（常闭）) | I_D_CH2 | 外接BAT+ |  | 1--有效；0--无效 | Byte33；1--外接BAT+ 0--端口悬空 |  | SUCCESS
| 外部输入测试-- 频率信号输入检测 （预留PSI5替代的PWM位置I_F_FI19/J和I_F_FI20/J） | J4-02 | FI读取(前鼓风机速度反馈输入) | I_F_FI14/J | 接J4-32 | 读频率和占空比 | 频率：0x50,占空比：0x34 | Byte0-Byte1:FI14频率 Byte2:FI14占空比 | ①将这几个FI信号与J4-32相连 ②打开J4-32（HSD42_OUT1）输出PWM（软件设置固定频率和占空比） 发送：31 01 01 D0 11 02（请求打开HSD42_OUT1驱动输出；11：高低边可配输出；02：HSD42_OUT1） 返回：71 01 01 D0 00 11 02（00=请求打开驱动成功；11：高低边可配输出；02：HSD42_OUT1） ③发送：22 18 93（查询FI的频率和占空比）39 Byte 返回：62 18 93 xx xx …… xx xx ④发送：31 02 01 D0 11 02（请求关闭高低边可配输出的HSD42_OUT1驱动） 返回：71 02 01 D0 00 11 02（00=请求关闭驱动成功；11：高低边可配输出；02：HSD42_OUT1） ⑤断开与J4-32连接 | SUCCESS
|  | J4-03 | FI读取 | I_F_FI15/J | 接J4-32 | 读频率和占空比 | 频率：0x50,占空比：0x34 | Byte3-Byte4:FI15频率 Byte5:FI15占空比 |  | SUCCESS
|  | J4-19 | FI读取 | I_F_FI0/J | 接J4-32 | 读频率和占空比 | 频率：0x50,占空比：0x34 | Byte6-Byte7:FI0频率 Byte8:FI0占空比 |  | SUCCESS
|  | J4-20 | FI读取(副驾座椅高度调节电机霍尔信号输入) | I_F_FI1/J | 接J4-32 | 读频率和占空比 | 频率：0x50,占空比：0x34 | Byte9-Byte10:FI1频率 Byte11:FI1占空比 |  | SUCCESS
|  | J4-21 | FI读取(副驾座椅前后调节电机霍尔信号输入) | I_F_FI2/J | 接J4-32 | 读频率和占空比 | 频率：0x50,占空比：0x34 | Byte12-Byte13:FI2频率 Byte14:FI2占空比 |  | SUCCESS
|  | J4-22 | FI读取(副驾座椅靠背角度调节电机霍尔信号输入) | I_F_FI3/J | 接J4-32 | 读频率和占空比 | 频率：0x50,占空比：0x34 | Byte15-Byte16:FI3频率 Byte17:FI3占空比 |  | SUCCESS
|  | J4-23 | FI读取 | I_F_FI4/J | 接J4-32 | 读频率和占空比 | 频率：0x50,占空比：0x34 | Byte18-Byte19:FI4频率 Byte20:FI4占空比 |  | SUCCESS
|  | J4-36 | FI读取(后鼓风机调速模块反馈信号输入) | I_F_FI16/J | 接J4-32 | 读频率和占空比 | 频率：0x50,占空比：0x34 | Byte21-Byte22:FI16频率 Byte23:FI16占空比 |  | SUCCESS
|  | J4-46 | FI读取 | I_F_FI5/J | 接J4-32 | 读频率和占空比 | 频率：0x50,占空比：0x34 | Byte24-Byte25:FI5频率 Byte26:FI5占空比 |  | SUCCESS
|  | J4-47 | FI读取 | I_F_FI11/J | 接J4-32 | 读频率和占空比 | 频率：0x50,占空比：0x34 | Byte27-Byte28:FI11频率 Byte29:FI11占空比 |  | SUCCESS
|  | J5-02 | FI读取(右前车窗霍尔1输入信号) | I_F_FI17/J | 接J4-32 | 读频率和占空比 | 频率：0x50,占空比：0x34 | Byte30-Byte31:FI17频率 Byte32:FI17占空比 |  | SUCCESS
|  | J5-03 | FI读取(右前车窗霍尔2输入信号) | I_F_FI13/J | 接J4-32 | 读频率和占空比 | 频率：0x50,占空比：0x34 | Byte33-Byte34:FI13频率 Byte35:FI13占空比 |  | SUCCESS
|  | J5-13 | FI读取 | I_F_FI8/J | 接J4-32 | 读频率和占空比 | 频率：0x50,占空比：0x34 | Byte36-Byte37:FI8频率 Byte38:FI8占空比 休眠时悬空 |  | SUCCESS
|  | J6-03 | FI读取 | I_F_FI6/J | 接J6-29 | 读频率和占空比 | 频率：0x50,占空比：0x34 | Byte0-Byte1:FI6频率 Byte2:FI6占空比 | ①将这几个FI信号与J6-29相连 ②发送：31 01 01 D0 11 23（请求打开HSD47_OUT5驱动输出；11：高低边可配输出；23：HSD47_OUT5） 返回：71 01 01 D0 00 11 23 （00=请求打开驱动成功；11：高低边可配输出；23=HSD47_OUT5） ③发送：22 18 92（查询FI的频率和占空比） 36 Byte 返回：62 18 92 xx xx …… xx xx ④发送：31 02 01 D0 11 23（请求关闭高低边可配输出的HSD47_OUT5驱动） 返回：71 02 01 D0 00 11 23 （00=请求关闭驱动成功；11：高低边可配输出；23=HSD47_OUT5） ⑤断开与J6-29连接 | SUCCESS
|  | J6-04 | FI读取 | I_F_FI7/J | 接J6-29 | 读频率和占空比 | 频率：0x50,占空比：0x34 | Byte3-Byte4:FI7频率 Byte5:FI7占空比 |  | SUCCESS
|  | J6-27 | FI读取(右后车窗霍尔1输入信号) | I_F_FI12/J | 接J6-29 | 读频率和占空比 | 频率：0x50,占空比：0x34 | Byte6-Byte7:FI12频率 Byte8:FI12占空比 |  | SUCCESS
|  | J6-28 | FI读取(右后车窗霍尔2输入信号) | I_F_FI21/J | 接J6-29 | 读频率和占空比 | 频率：0x50,占空比：0x34 | Byte9-Byte10:FI21频率 Byte11:FI21占空比 |  | SUCCESS
|  | J7-24 | FI读取 | I_F_FI18/J | 接J6-29 | 读频率和占空比 | 频率：0x50,占空比：0x34 | Byte12-Byte13:FI2频率 Byte14:FI2占空比 |  | SUCCESS
|  | J7-25 | FI读取 | I_F_FI10/J | 接J6-29 | 读频率和占空比 | 频率：0x50,占空比：0x34 | Byte15-Byte16:FI10频率 Byte17:FI10占空比 |  | SUCCESS
|  | J7-26 | FI读取 | I_F_FI19/J | 接J6-29 | 读频率和占空比 | 频率：0x50,占空比：0x34 | Byte18-Byte19:FI19频率 Byte20:FI19占空比 |  | SUCCESS
|  | J7-27 | FI读取 | I_F_FI20/J | 接J6-29 | 读频率和占空比 | 频率：0x50,占空比：0x34 | Byte21-Byte22:FI20频率 Byte23:FI20占空比 |  | SUCCESS
|  | J7-34 | FI读取 | I_F_FI9/J | 接J6-29 | 读频率和占空比 | 频率：0x50,占空比：0x34 | Byte24-Byte25:FI9频率 Byte26:FI9占空比 休眠时悬空 |  | SUCCESS
|  | J8-22 | FI读取 | I_F_FI22/J | 接J6-29 | 读频率和占空比 | 频率：0x50,占空比：0x34 | Byte27-Byte28:FI22频率 Byte29:FI22占空比 |  | SUCCESS
|  | J8-43 | FI读取 | I_F_FI23/J | 接J6-29 | 读频率和占空比 | 频率：0x50,占空比：0x34 | Byte30-Byte31:FI23频率 Byte32:FI23占空比 |  | SUCCESS
|  | J8-40 | FI_碰撞信号 | I_F_VCU_CH1 | 接J6-29 | 读频率和占空比 | 频率：0x50,占空比：0x34 | Byte33-Byte34:I_F_VCU_CH1频率 Byte35:I_F_VCU_CH1占空比 |  | SUCCESS
| CAN回环测试 |  |  |  | 按照CAN回环图进行接线 | 读反馈量 |  |  | 发送：31 01 F0 20 01（请求开启CAN打流） 返回：71 01 F0 20 00 01 （CAN打流已成功开启；00=请求成功，01=CAN打流） 等待10s 发送：31 02 F0 20 01（请求关闭CAN打流） 返回：71 02 F0 20 00 01 （CAN打流已成功关闭；00=请求成功，01=CAN打流） 发送：31 03 F0 20 01（查询CAN打流结果） 返回：71 03 F0 20 00 01（CAN打流结果合格；00=测试结果合格，01=CAN打流） | NOT TEST
| LIN链路测试 |  |  |  | 按照LIN链路进行接线，设置好主从模式 | OIB发送固定1000帧LIN报文数，联电根据收到报文数判断是否有丢帧 | 无丢帧，测试合格； 丢帧，测试失败 |  | 发送：31 01 F0 20 02（请求开启LIN打流） 返回：71 01 F0 20 00 02（LIN打流已成功开启；00=请求成功，02=LIN打流） 联电根据LIN盒收到的报文数判定LIN是否丢帧 | SUCCESS
| ETH回环测试 |  |  |  | 根据ETH回环图接线，打流仪设置好对应目的MAC地址，百兆负载率设置98%，千兆负载率100% | 打流1min，无丢包 | 以太网无丢包 | 在A核状态读取测试完成后，联电自行开启以太网打流测试 | 发送：22 18 62（读取A核状态） 返回：62 18 62 00（O0=A核启动成功） 由联电控制打流仪打流开启、结束及获取打流结果，打流1min，无丢包 | SUCCESS
| 休眠唤醒测试 | 暗电流测试 |  |  | 唤醒源不接 | 读取电流值 | 暗电流≤3MA |  | 发送：31 01 F0 B0 01（请求进入休眠模式） 返回：71 01 F0 B0 00（请求进入休眠模式成功） 机柜检测暗电流并做判断，小于3mA，通过该用例 | NOT TEST
|  | J4-14 | AIR | I_A_AI0/J | 外接3.3K下拉电阻 |  | 休眠处于悬空状态，当每一路AIR接上3.3K后，OIB能被唤醒，且暗电流符合要求 |  | ① 发送：31 01 F0 B0 01（请求进入休眠模式） 返回：71 01 F0 B0 00（请求进入休眠模式成功） ② 机柜检测暗电流并做判断，小于3mA ③ 外接3.3K下拉电阻，唤醒OIB，机柜检测OIB发出报文，有报文,OIB唤醒成功或观察电流 | NOT TEST
|  | J4-15 | AIR | I_A_AI1/J | 外接3.3K下拉电阻 |  |  |  | 发送：31 01 F0 B0 01（请求进入休眠模式） 返回：71 01 F0 B0 00（请求进入休眠模式成功） 机柜检测暗电流并做判断，小于3mA 外接3.3K下拉电阻，唤醒OIB，机柜检测OIB发出报文，有报文,OIB唤醒成功或观察电流 | NOT TEST
|  | J4-16 | AIR(副驾座椅高度调节开关输入) | I_A_AI2/J | 外接3.3K下拉电阻 |  |  |  | 发送：31 01 F0 B0 01（请求进入休眠模式） 返回：71 01 F0 B0 00（请求进入休眠模式成功） 机柜检测暗电流并做判断，小于3mA 外接3.3K下拉电阻，唤醒OIB，机柜检测OIB发出报文，有报文,OIB唤醒成功或观察电流 | NOT TEST
|  | J4-17 | AIR(副驾座椅靠背调节开关输入) | I_A_AI3/J | 外接3.3K下拉电阻 |  |  |  | 发送：31 01 F0 B0 01（请求进入休眠模式） 返回：71 01 F0 B0 00（请求进入休眠模式成功） 机柜检测暗电流并做判断，小于3mA 外接3.3K下拉电阻，唤醒OIB，机柜检测OIB发出报文，有报文,OIB唤醒成功或观察电流 | NOT TEST
|  | J4-18 | AIR(老板键-副驾座椅前后调节开关输入) | I_A_AI4/J | 外接3.3K下拉电阻 |  |  |  | 发送：31 01 F0 B0 01（请求进入休眠模式） 返回：71 01 F0 B0 00（请求进入休眠模式成功） 机柜检测暗电流并做判断，小于3mA 外接3.3K下拉电阻，唤醒OIB，机柜检测OIB发出报文，有报文,OIB唤醒成功或观察电流 | NOT TEST
|  | J6-02 | AIR(老板键-副驾座椅靠背调节开关输入) | I_A_AI6/J | 外接3.3K下拉电阻 |  |  |  | 发送：31 01 F0 B0 01（请求进入休眠模式） 返回：71 01 F0 B0 00（请求进入休眠模式成功） 机柜检测暗电流并做判断，小于3mA 外接3.3K下拉电阻，唤醒OIB，机柜检测OIB发出报文，有报文,OIB唤醒成功或观察电流 | NOT TEST
|  | J6-41 | AIR(副驾座椅前后调节开关输入) | I_A_AI7/J | 外接3.3K下拉电阻 |  |  |  | 发送：31 01 F0 B0 01（请求进入休眠模式） 返回：71 01 F0 B0 00（请求进入休眠模式成功） 机柜检测暗电流并做判断，小于3mA 外接3.3K下拉电阻，唤醒OIB，机柜检测OIB发出报文，有报文,OIB唤醒成功或观察电流 | NOT TEST
|  | J8-45 | AIR | I_A_AI5/J | 外接3.3K下拉电阻 |  |  |  | 发送：31 01 F0 B0 01（请求进入休眠模式） 返回：71 01 F0 B0 00（请求进入休眠模式成功） 机柜检测暗电流并做判断，小于3mA 外接3.3K下拉电阻，唤醒OIB，机柜检测OIB发出报文，有报文,OIB唤醒成功或观察电流 | NOT TEST
|  | J4-38 | DIL(尾门开启开关输入) | I_S_DI11/J | 外接GND |  | 休眠时处于悬空状态，当每一路DIL接上GND后，OIB能被唤醒，且暗电流符合要求 |  | 发送：31 01 F0 B0 01（请求进入休眠模式） 返回：71 01 F0 B0 00（请求进入休眠模式成功） 机柜检测暗电流并做判断，小于3mA 外接GND，唤醒OIB，机柜检测OIB发出报文，有报文,OIB唤醒成功或观察电流 | NOT TEST
|  | J5-10 | DIL(右前门全开状态开关信号输入) | I_S_DI0/J | 外接GND |  |  |  | 发送：31 01 F0 B0 01（请求进入休眠模式） 返回：71 01 F0 B0 00（请求进入休眠模式成功） 机柜检测暗电流并做判断，小于3mA 外接GND，唤醒OIB，机柜检测OIB发出报文，有报文,OIB唤醒成功或观察电流 | NOT TEST
|  | J5-11 | DIL(右后门全开状态开关信号输入) | I_S_DI1/J | 外接GND |  |  |  | 发送：31 01 F0 B0 01（请求进入休眠模式） 返回：71 01 F0 B0 00（请求进入休眠模式成功） 机柜检测暗电流并做判断，小于3mA 外接GND，唤醒OIB，机柜检测OIB发出报文，有报文,OIB唤醒成功或观察电流 | NOT TEST
|  | J5-14 | DIL(右前门外开电释放开关(电容)输入) | I_S_DI2/J | 外接GND |  |  |  | 发送：31 01 F0 B0 01（请求进入休眠模式） 返回：71 01 F0 B0 00（请求进入休眠模式成功） 机柜检测暗电流并做判断，小于3mA 外接GND，唤醒OIB，机柜检测OIB发出报文，有报文,OIB唤醒成功或观察电流 | NOT TEST
|  | J5-31 | DIL(右前门半锁状态开关信号输入) | I_S_DI3/J | 外接GND |  |  |  | 发送：31 01 F0 B0 01（请求进入休眠模式） 返回：71 01 F0 B0 00（请求进入休眠模式成功） 机柜检测暗电流并做判断，小于3mA 外接GND，唤醒OIB，机柜检测OIB发出报文，有报文,OIB唤醒成功或观察电流 | NOT TEST
|  | J5-32 | DIL(右前门内开电释放开关输入) | I_S_DI4/J | 外接GND |  |  |  | 发送：31 01 F0 B0 01（请求进入休眠模式） 返回：71 01 F0 B0 00（请求进入休眠模式成功） 机柜检测暗电流并做判断，小于3mA 外接GND，唤醒OIB，机柜检测OIB发出报文，有报文,OIB唤醒成功或观察电流 | NOT TEST
|  | J5-33 | DIL(右前门外开电释放开关输入) | I_S_DI5/J | 外接GND |  |  |  | 发送：31 01 F0 B0 01（请求进入休眠模式） 返回：71 01 F0 B0 00（请求进入休眠模式成功） 机柜检测暗电流并做判断，小于3mA 外接GND，唤醒OIB，机柜检测OIB发出报文，有报文,OIB唤醒成功或观察电流 | NOT TEST
|  | J6-01 | DIL | I_S_DI33/J | 外接GND |  |  |  | 发送：31 01 F0 B0 01（请求进入休眠模式） 返回：71 01 F0 B0（请求进入休眠模式成功） 机柜检测暗电流并做判断，小于3mA 外接GND，唤醒OIB，机柜检测OIB发出报文，有报文,OIB唤醒成功或观察电流 | NOT TEST
|  | J6-05 | DIL(危险报警灯开关输入) | I_S_DI13/J | 外接GND |  |  |  | 发送：31 01 F0 B0 01（请求进入休眠模式） 返回：71 01 F0 B0 00（请求进入休眠模式成功） 机柜检测暗电流并做判断，小于3mA 外接GND，唤醒OIB，机柜检测OIB发出报文，有报文,OIB唤醒成功或观察电流 | NOT TEST
|  | J7-35 | DIL(右后门内开电释放开关输入) | I_S_DI6/J | 外接GND |  |  |  | 发送：31 01 F0 B0 01（请求进入休眠模式） 返回：71 01 F0 B0 00（请求进入休眠模式成功） 机柜检测暗电流并做判断，小于3mA 外接GND，唤醒OIB，机柜检测OIB发出报文，有报文,OIB唤醒成功或观察电流 | NOT TEST
|  | J7-36 | DIL(右后门外开电释放开关输入) | I_S_DI7/J | 外接GND |  |  |  | 发送：31 01 F0 B0 01（请求进入休眠模式） 返回：71 01 F0 B0 00 00（请求进入休眠模式成功） 机柜检测暗电流并做判断，小于3mA 外接GND，唤醒OIB，机柜检测OIB发出报文，有报文,OIB唤醒成功或观察电流 | NOT TEST
|  | J7-37 | DIL(右后门半锁状态开关信号输入) | I_S_DI8/J | 外接GND |  |  |  | 发送：31 01 F0 B0 01（请求进入休眠模式） 返回：71 01 F0 B0 00（请求进入休眠模式成功） 机柜检测暗电流并做判断，小于3mA 外接GND，唤醒OIB，机柜检测OIB发出报文，有报文,OIB唤醒成功或观察电流 | NOT TEST
|  | J7-40 | DIL(尾门关闭开关输入) | I_S_DI9/J | 外接GND |  |  |  | 发送：31 01 F0 B0 01（请求进入休眠模式） 返回：71 01 F0 B0 00（请求进入休眠模式成功） 机柜检测暗电流并做判断，小于3mA 外接GND，唤醒OIB，机柜检测OIB发出报文，有报文,OIB唤醒成功或观察电流 | NOT TEST
|  | J9-06 | DIL(右后儿童锁状态反馈输入) | I_S_DI10/J | 外接GND |  |  |  | 发送：31 01 F0 B0 01（请求进入休眠模式） 返回：71 01 F0 B0 00（请求进入休眠模式成功） 机柜检测暗电流并做判断，小于3mA 外接GND，唤醒OIB，机柜检测OIB发出报文，有报文,OIB唤醒成功或观察电流 | NOT TEST
|  | J9-19 | DIL(右后门外开电释放开关(电容)输入) | I_S_DI12/J | 外接GND |  |  |  | 发送：31 01 F0 B0 01（请求进入休眠模式） 返回：71 01 F0 B0 00（请求进入休眠模式成功） 机柜检测暗电流并做判断，小于3mA 外接GND，唤醒OIB，机柜检测OIB发出报文，有报文,OIB唤醒成功或观察电流 | NOT TEST
|  | J5-13 | FI信号 | I_F_FI8/J | 外接GND |  | 休眠时处于悬空状态，当每一路FI接上GND后，OIB能被唤醒，且暗电流符合要求 |  | 发送：31 01 F0 B0 01（请求进入休眠模式） 返回：71 01 F0 B0 00（请求进入休眠模式成功） 机柜检测暗电流并做判断，小于3mA 外接GND，唤醒OIB，机柜检测OIB发出报文，有报文,OIB唤醒成功或观察电流 | NOT TEST
|  | J7-34 | FI信号 | I_F_FI9/J | 外接GND |  |  |  | 发送：31 01 F0 B0 01（请求进入休眠模式） 返回：71 01 F0 B0 00（请求进入休眠模式成功） 机柜检测暗电流并做判断，小于3mA 外接GND，唤醒OIB，机柜检测OIB发出报文，有报文,OIB唤醒成功或观察电流 | NOT TEST
|  | J9-15 |  | CAN0_H |  |  | OIB休眠后，每一路分别发送唤醒报文，OIB均能被唤醒，且暗电流符合要求 |  | 发送：31 01 F0 B0 01（请求进入休眠模式） 返回：71 01 F0 B0 00（请求进入休眠模式成功） 机柜检测暗电流并做判断，小于3mA 发送唤醒报文，唤醒OIB，机柜检测OIB发出报文，有报文,OIB唤醒成功或观察电流 | NOT TEST
|  | J9-31 |  | CAN0_L | [5 empty] | NOT TEST
|  | J8-04 |  | CAN1_H |  |  |  |  | 发送：31 01 F0 B0 01（请求进入休眠模式） 返回：71 01 F0 B0 00（请求进入休眠模式成功） 机柜检测暗电流并做判断，小于3mA 发送唤醒报文，唤醒OIB，机柜检测OIB发出报文，有报文,OIB唤醒成功或观察电流 | NOT TEST
|  | J8-17 |  | CAN1_L | [5 empty] | NOT TEST
|  | J6-47 |  | CAN10_H |  |  |  |  | 发送：31 01 F0 B0 01（请求进入休眠模式） 返回：71 01 F0 B0 00（请求进入休眠模式成功） 机柜检测暗电流并做判断，小于3mA 发送唤醒报文，唤醒OIB，机柜检测OIB发出报文，有报文,OIB唤醒成功或观察电流 | NOT TEST
|  | J6-48 |  | CAN10_L | [5 empty] | NOT TEST
|  | J9-13 |  | CAN11_H |  |  |  |  | 发送：31 01 F0 B0 01（请求进入休眠模式） 返回：71 01 F0 B0 00（请求进入休眠模式成功） 机柜检测暗电流并做判断，小于3mA 发送唤醒报文，唤醒OIB，机柜检测OIB发出报文，有报文,OIB唤醒成功或观察电流 | NOT TEST
|  | J9-29 |  | CAN11_L | [5 empty] | NOT TEST
|  | J8-05 |  | CAN2_H |  |  |  |  | 发送：31 01 F0 B0 01（请求进入休眠模式） 返回：71 01 F0 B0 00（请求进入休眠模式成功） 机柜检测暗电流并做判断，小于3mA 发送唤醒报文，唤醒OIB，机柜检测OIB发出报文，有报文,OIB唤醒成功或观察电流 | NOT TEST
|  | J8-18 |  | CAN2_L | [5 empty] | NOT TEST
|  | J8-06 |  | CAN3_H |  |  |  |  | 发送：31 01 F0 B0 01（请求进入休眠模式） 返回：71 01 F0 B0 00（请求进入休眠模式成功） 机柜检测暗电流并做判断，小于3mA 发送唤醒报文，唤醒OIB，机柜检测OIB发出报文，有报文,OIB唤醒成功或观察电流 | NOT TEST
|  | J8-19 |  | CAN3_L | [5 empty] | NOT TEST
|  | J8-07 |  | CAN4_H |  |  |  |  | 发送：31 01 F0 B0 01（请求进入休眠模式） 返回：71 01 F0 B0 00（请求进入休眠模式成功） 机柜检测暗电流并做判断，小于3mA 发送唤醒报文，唤醒OIB，机柜检测OIB发出报文，有报文,OIB唤醒成功或观察电流 | NOT TEST
|  | J8-20 |  | CAN4_L | [5 empty] | NOT TEST
|  | J8-08 |  | CAN5_H |  |  |  |  | 发送：31 01 F0 B0 01（请求进入休眠模式） 返回：71 01 F0 B0 00（请求进入休眠模式成功） 机柜检测暗电流并做判断，小于3mA 发送唤醒报文，唤醒OIB，机柜检测OIB发出报文，有报文,OIB唤醒成功或观察电流 | NOT TEST
|  | J8-21 |  | CAN5_L | [5 empty] | NOT TEST
|  | J8-29 |  | CAN6_H |  |  |  |  | 发送：31 01 F0 B0 01（请求进入休眠模式） 返回：71 01 F0 B0 00（请求进入休眠模式成功） 机柜检测暗电流并做判断，小于3mA 发送唤醒报文，唤醒OIB，机柜检测OIB发出报文，有报文,OIB唤醒成功或观察电流 | NOT TEST
|  | J8-42 |  | CAN6_L | [5 empty] | NOT TEST
|  | J6-49 |  | CAN7_H |  |  |  |  | 发送：31 01 F0 B0 01（请求进入休眠模式） 返回：71 01 F0 B0 00（请求进入休眠模式成功） 机柜检测暗电流并做判断，小于3mA 发送唤醒报文，唤醒OIB，机柜检测OIB发出报文，有报文,OIB唤醒成功或观察电流 | NOT TEST
|  | J6-50 |  | CAN7_L | [5 empty] | NOT TEST
|  | J6-51 |  | CAN8_H |  |  |  |  | 发送：31 01 F0 B0 01（请求进入休眠模式） 返回：71 01 F0 B0 00（请求进入休眠模式成功） 机柜检测暗电流并做判断，小于3mA 发送唤醒报文，唤醒OIB，机柜检测OIB发出报文，有报文,OIB唤醒成功或观察电流 | NOT TEST
|  | J6-52 |  | CAN8_L | [5 empty] | NOT TEST
|  | J8-03 |  | CAN9_H |  |  |  |  | 发送：31 01 F0 B0 01（请求进入休眠模式） 返回：71 01 F0 B0 00（请求进入休眠模式成功） 机柜检测暗电流并做判断，小于3mA 发送唤醒报文，唤醒OIB，机柜检测OIB发出报文，有报文,OIB唤醒成功或观察电流 | NOT TEST
|  | J8-16 |  | CAN9_L | [5 empty] | NOT TEST
|  | J6-24 |  | LIN1 |  |  | OIB休眠后，每一路分别发送唤醒报文，OIB均能被唤醒，且暗电流符合要求 |  | 发送：31 01 F0 B0 01（请求进入休眠模式） 返回：71 01 F0 B0 00（请求进入休眠模式成功） 机柜检测暗电流并做判断，小于3mA 发送唤醒报文，唤醒OIB，机柜检测OIB发出报文，有报文,OIB唤醒成功或观察电流 | NOT TEST
|  | J8-30 |  | LIN2 |  |  |  |  | 发送：31 01 F0 B0 01（请求进入休眠模式） 返回：71 01 F0 B0 00（请求进入休眠模式成功） 机柜检测暗电流并做判断，小于3mA 发送唤醒报文，唤醒OIB，机柜检测OIB发出报文，有报文,OIB唤醒成功或观察电流 | NOT TEST
|  | J8-31 |  | LIN3 |  |  |  |  | 发送：31 01 F0 B0 01（请求进入休眠模式） 返回：71 01 F0 B0 00（请求进入休眠模式成功） 机柜检测暗电流并做判断，小于3mA 发送唤醒报文，唤醒OIB，机柜检测OIB发出报文，有报文,OIB唤醒成功或观察电流 | NOT TEST
|  | J5-40 |  | LIN4 |  |  |  |  | 发送：31 01 F0 B0 01（请求进入休眠模式） 返回：71 01 F0 B0 00（请求进入休眠模式成功） 机柜检测暗电流并做判断，小于3mA 发送唤醒报文，唤醒OIB，机柜检测OIB发出报文，有报文,OIB唤醒成功或观察电流 | NOT TEST
|  | J9-32 |  | LIN5 |  |  |  |  | 发送：31 01 F0 B0 01（请求进入休眠模式） 返回：71 01 F0 B0 00（请求进入休眠模式成功） 机柜检测暗电流并做判断，小于3mA 发送唤醒报文，唤醒OIB，机柜检测OIB发出报文，有报文,OIB唤醒成功或观察电流 | NOT TEST
|  | J8-32 |  | LIN6 |  |  |  |  | 发送：31 01 F0 B0 01（请求进入休眠模式） 返回：71 01 F0 B0 00（请求进入休眠模式成功） 机柜检测暗电流并做判断，小于3mA 发送唤醒报文，唤醒OIB，机柜检测OIB发出报文，有报文,OIB唤醒成功或观察电流 | NOT TEST
|  | J8-27 | OBD-ETH100(以太激活线） | ETH_ACT输入 | 接BAT+ |  | OIB休眠时悬空，接BAT+后OIB被唤醒，休眠时暗电流符合要求 |  | 发送：31 01 F0 B0 01（请求进入休眠模式） 返回：71 01 F0 B0 00（请求进入休眠模式成功） 机柜检测暗电流并做判断，小于3mA 发送唤醒报文，唤醒OIB，机柜检测OIB发出报文，有报文,OIB唤醒成功或观察电流 | NOT TEST
Note on B11: huangyw: 是否必要？
Note on J12: huangyw: 修改红色字体部分
Note on E74: huangyw: AI34，高度传感器，有GPIO控制
Note on E80: huangyw: 高度传感器，有GPIO控制

## 软件灌装流程-随片包
DFTC OIB PLAT EOL Checklist （DH-1零件号）
测试准备条件 |  |  |  | CAN诊断引脚：J8-4（CAN1_H），J8-17（CAN1_L） DOIP诊断引脚：J8-35(100Tx_P)，J8-37(100Rx_P)，J8-48(100Tx_N)，J8-50(100Rx_N)
安全访问诊断序列
测试条件 |  |  |  | 电源电压13.5±0.5V DC
诊断地址 |  |  |  | DH1项目中采用DOIP和CAN(FD)诊断。 CAN-FD诊断的具体要求: 1）CAN-FD诊断，仲裁场波特率设置为500Kbps，数据场波特率设置为2Mbps； 2）未使用字节使用0x00填充； 3）APP&Bootloader要兼容CAN和CANFD诊断模式。 CAN诊断： 根据OBD法规要求，OIB混动+纯电UDS诊断ID：0x7E2/0x7EA； 以太网诊断： OIB逻辑地址：MPU 请求ID:0x0E80 响应ID：0x0006 OIB_MPU的IP：192.168.69.10 OIB_MCU的IP：192.168.69.9 VLAN：69 OIB刷写方式：DOIP本地刷写+OTA 本地刷写上位机的逻辑地址：0x0E80 OTA刷写上位机的逻辑地址：0x0F04
备注 |  |  |  | 1、选择MCU端口进行DOIP诊断（31用例DOIP暂无法实现，需要用CANFD进行诊断；22用例可以CANFD诊断，也可以用DOIP诊断） 2、“故障检测”需放在驱动输出“带载测试”之前，以便测试故障施加后，输出功能是否正常； 3、“KL15管脚带载测试”需放在“高边输出带载测试”之后；
| 流程阶段 | 步骤 | 指令 |  | 备注
| 预编程 | 默认会话 | P | 10 01 | 判断接收的报文指定位置是否为 50 01，有即为通过，没有则为失败
|  | 全员扩展模式 | F | 10 83 | 无需等待响应
|  | 预编程条件检查 | P | 31 01 02 03 | 判断接收的报文指定位置是否为 71 01，有即为通过，没有则为失败
|  | 全员关闭DTC | F | 85 82 | 无需等待响应
|  | 关网络和应用报文 | F | 28 03 03 | 判断接收的报文指定位置是否为 68 03，有即为通过，没有则为失败
|  | 读零件号 | P | 22 F1 87 | 需要补充
|  | 读取软件版本 | P | 22 F1 89 | 此处需要进行版本校验，装备软件版本VX.X.XX
| 重编程 | 切编程会话 | P | 10 02 | 判断接收的报文指定位置是否为 50 02，有即为通过，没有则为失败
|  | 建立连接 | P |  | 诊断仪软件内部判断一下连接是否还在，如若还在就继续执行后续操作，如若连接断开，则重新建立连接；建链超时时间不小于10min
|  | 安全访问 | P | 27 11 | 判断接收的报文指定位置是否为 67 11，有即为通过，没有则为失败 | 请描述16字节key生成的规则，并提供一个OIB+27key真实案例，用于开发验证
|  |  | P | 27 12 XX...XX(16字节) | 判断接收的报文指定位置是否为 67 12，有即为通过，没有则为失败
|  | 读当前运行分区信息 | P | 22 F0 F0 | 判断接收的报文指定位置是否为 62 F0 F0 XX，有即为通过，没有则为失败,XX为版本号
|  | 写指纹 | P | 2E F1 84 | 按照东风F184的定义执行； byte0 year：EX:0x0A表示2010年 byte1 month：EX:0A表示10月 byte2 date ： EX:0A表示10号 byte 3-8 诊断仪编号： EX:OTA升级，该编号置为全F(联电产线可使用全F) 判断接收的报文指定位置是否为 F1 84，有即为通过，没有则为失败
|  | 下载升级包 | P | 38 03(请求下载) | 下载路径从打包文件中获取 判断接收的报文指定位置是否为 78 03，有即为通过，没有则为失败
|  |  | P | 36 01 XX XX（数据传输下载） | 数据分块传输，ECU都会返回对应的block sequence counter ;判断接收的报文指定位置是否为 76 XX，有即为通过，没有则为失败,XX为block sequence counter
|  |  | P | 37（退出传输请求） | 判断接收的报文指定位置是否为77，有即为通过，没有则为失败
|  | 安全签名校验 | P | 31 01 DD 02 | 固定回正响应71 01 DD 02 XX 0x00:成功 0x01:供应商签名校验失败 0x02:主机厂签名校验失败 0x03:密钥不存在失败; XX为0x00即为通过
|  | 检查编程依赖性 | P | 31 01 FF 01 | 判断接收的报文指定位置是否为71 01 FF 01，有即为通过，没有则为失败
|  | 触发安装 | P | 31 01 DD 03 | 判断接收的报文指定位置是否为71 01 DD 03，有即为通过，没有则为失败
|  | 查询安装激活进度 | P | 22 F0 F2 | 建议1s周期性查询，当收到62 F0 F2 00 64 即为安装进展为100%。通过触发1101复位重启ECU， 超时时间建议30min
| 后编程 | 开网络和应用报文 | F | 28 80 03 | 恢复网络报文，无须判断响应
|  | ECU复位 | P | 1101 | 判断接收的报文指定位置是否为 50 01，有即为通过，没有则为失败；等待响应15s后开始建链
|  | 建链、路由激活 | P |  | 诊断仪软件内部判断一下连接是否还在，如若还在就继续执行后续操作，如若连接断开，则重新建立连接；建链超时时间不小于10min
|  | 查询安装激活进度 | P | 22 F0 F2 | 重启后还需要进行查询嘛，请确认？
|  | 切扩展会话 | P | 10 03 | 判断接收的报文指定位置是否为50 03，有即为通过，没有则为失败
|  | 清DTC | P | 14 FF FF FF | 无须判断响应
|  | 开DTC | F | 85 81 | 无须判断响应
|  | 切默认会话 | F | 10 81 | 无须判断响应
|  | 读取软件版本 | P | 22 F189 | 读取软件版本，校验软件版本是否正确，正确即通过
判断标准按这个
Note on D9: huangyw: 物理寻址
Note on D10: huangyw: 功能寻址

## 软件灌装流程-装备软件
DFTC OIB PLAT Flash Procedure
测试准备条件 |  |  |  | CAN诊断引脚：J8-4（CAN1_H），J8-17（CAN1_L） DOIP诊断引脚：J8-35(100Tx_P)，J8-37(100Rx_P)，J8-48(100Tx_N)，J8-50(100Rx_N)
安全访问诊断序列
测试条件 |  |  |  | 电源电压13.5±0.5V DC
诊断地址 |  |  |  | DH1项目中采用DOIP和CAN(FD)诊断。 CAN-FD诊断的具体要求: 1）CAN-FD诊断，仲裁场波特率设置为500Kbps，数据场波特率设置为2Mbps； 2）未使用字节使用0x00填充； 3）APP&Bootloader要兼容CAN和CANFD诊断模式。 CAN诊断： 根据OBD法规要求，OIB混动+纯电UDS诊断ID：0x7E2/0x7EA； 以太网诊断： OIB逻辑地址：MPU 请求ID:0x0E80 响应ID：0x773 MCU:0x77B OIB_MPU的IP：192.168.69.10 OIB_MCU的IP：192.168.69.9 VLAN：69 OIB刷写方式：DOIP本地刷写+OTA 本地刷写上位机的逻辑地址：0x0E80 OTA刷写上位机的逻辑地址：0x0F04
备注 |  |  |  | 1、选择MCU端口进行DOIP诊断（31用例DOIP暂无法实现，需要用CANFD进行诊断；22用例可以CANFD诊断，也可以用DOIP诊断） 2、“故障检测”需放在驱动输出“带载测试”之前，以便测试故障施加后，输出功能是否正常； 3、“KL15管脚带载测试”需放在“高边输出带载测试”之后；
| 流程阶段 | 步骤 | 指令 |  | 备注
| 预编程 | 默认会话 | P | 10 01 | 肯定响应即为通过
|  | 全员扩展模式 | F | 10 83 | 肯定响应即为通过
|  | 预编程条件检查 | P | 31 01 02 03 | 肯定响应即为通过
|  | 全员关闭DTC | F | 85 82 | 肯定响应即为通过
|  | 关网络和应用报文 | F | 28 83 03 | 肯定响应即为通过
|  | 读零件号 | P | 22 F1 87 | 肯定响应即为通过
|  | 读取软件版本 | P | 22 F1 89 | 此处需要进行版本校验，装备软件版本VX.X.XX
| 重编程 | 切编程会话 | P | 10 02 | 肯定响应即为通过
|  | 建立连接 | P |  | 诊断仪软件内部判断一下连接是否还在，如若还在就继续执行后续操作，如若连接断开，则重新建立连接；建链超时时间不小于10min
|  | 安全访问 | P | 27 09 | 肯定响应即为通过
|  |  | P | 27 0a XX...XX(16字节) | 肯定响应即为通过,默认通过无须校验 | 请描述16字节key生成的规则，并提供一个OIB+27key真实案例，用于开发验证
|  | 读当前运行分区信息 | P | 22 F0 F0 | 肯定响应即为通过
|  | 写指纹 | P | 2E F1 84 | 按照东风F184的定义执行；
|  | 下载升级包 | P | 38 03(请求下载) | 下载路径从打包文件中获取 肯定响应即为通过
|  |  | P | 36 01 XX XX（数据传输下载） | 肯定响应即为通过
|  |  | P | 37（退出传输请求） | 肯定响应即为通过
|  | 检查编程依赖性 | P | 31 01 FF 01 | 肯定响应即为通过
|  | 触发安装 | P | 31 01 FD 08 | 肯定响应即为通过
|  | 查询安装激活进度 | P | 22 F0 F2 | 建议1s周期性查询，查询到安装进展为100%通过触发1101复位， 超时时间建议30min
| 后编程 | 开网络和应用报文 | F | 28 80 03 | 肯定响应即为通过
|  | ECU复位 | P | 1101 | 肯定响应即为通过，响应15s后开始建链
|  | 建链、路由激活 | P |  | 诊断仪软件内部判断一下连接是否还在，如若还在就继续执行后续操作，如若连接断开，则重新建立连接；建链超时时间不小于10min
|  | 查询安装激活进度 | P | 22 F0 F2 | 查询到安装进展为100%通过
|  | 切扩展会话 | P | 10 03 | 肯定响应即为通过
|  | 清DTC | P | 14 FF FF FF | 肯定响应即为通过
|  | 开DTC | F | 85 81 | 肯定响应即为通过
|  | 切默认会话 | F | 10 81 | 肯定响应即为通过
|  | 读取软件版本 | P | 22 F189 | 读取软件版本，校验软件版本是否正确，正确即通过
Note on D9: huangyw: 物理寻址
Note on D10: huangyw: 功能寻址

## 软件灌装流程-业务软件
DFTC OIB PLAT Flash Procedure
测试准备条件 |  |  |  | CAN诊断引脚：J8-4（CAN1_H），J8-17（CAN1_L） DOIP诊断引脚：J8-35(100Tx_P)，J8-37(100Rx_P)，J8-48(100Tx_N)，J8-50(100Rx_N)
安全访问诊断序列
测试条件 |  |  |  | 电源电压13.5±0.5V DC
诊断地址 |  |  |  | DH1项目中采用DOIP和CAN(FD)诊断。 CAN-FD诊断的具体要求: 1）CAN-FD诊断，仲裁场波特率设置为500Kbps，数据场波特率设置为2Mbps； 2）未使用字节使用0x00填充； 3）APP&Bootloader要兼容CAN和CANFD诊断模式。 CAN诊断： 根据OBD法规要求，OIB混动+纯电UDS诊断ID：0x7E2/0x7EA； 以太网诊断： OIB逻辑地址：MPU 请求ID:0x0E80 响应ID：0x773 MCU:0x77B ? OIB_MPU的IP：192.168.69.10 OIB_MCU的IP：192.168.69.9 VLAN：69 OIB刷写方式：DOIP本地刷写+OTA 本地刷写上位机的逻辑地址：0x0E80 OTA刷写上位机的逻辑地址：0x0F04
备注 |  |  |  | 1、选择MCU端口进行DOIP诊断（31用例DOIP暂无法实现，需要用CANFD进行诊断；22用例可以CANFD诊断，也可以用DOIP诊断） 2、“故障检测”需放在驱动输出“带载测试”之前，以便测试故障施加后，输出功能是否正常； 3、“KL15管脚带载测试”需放在“高边输出带载测试”之后；
| 流程阶段 | 步骤 | 指令 |  | 备注
| 预编程 | 默认会话 | P | 10 01 | 肯定响应即为通过
|  | 全员扩展模式 | F | 10 83 | 肯定响应即为通过
|  | 预编程条件检查 | P | 31 01 02 03 | 肯定响应即为通过
|  | 全员关闭DTC | F | 85 82 | 肯定响应即为通过
|  | 关网络和应用报文 | F | 28 83 03 | 肯定响应即为通过
|  | 读零件号 | P | 22 F1 87 | 肯定响应即为通过
|  | 读取软件版本 | P | 22 F1 89 | 此处需要进行版本校验，装备软件版本VX.X.XX
| 重编程 | 切编程会话 | P | 10 02 | 肯定响应即为通过
|  | 建立连接 | P |  | 诊断仪软件内部判断一下连接是否还在，如若还在就继续执行后续操作，如若连接断开，则重新建立连接；建链超时时间不小于10min
|  | 安全访问 | P | 27 11 | 肯定响应即为通过 | 请描述16字节key生成的规则，并提供一个OIB+27key真实案例，用于开发验证
|  |  | P | 27 12 XX...XX(16字节) | 肯定响应即为通过
|  | 读当前运行分区信息 | P | 22 F0 F0 | 肯定响应即为通过
|  | 写指纹 | P | 2E F1 84 | 按照东风F184的定义执行；
|  | 下载升级包 | P | 38 03(请求下载) | 下载路径从打包文件中获取 肯定响应即为通过
|  |  | P | 36 01 XX XX（数据传输下载） | 肯定响应即为通过
|  |  | P | 37（退出传输请求） | 肯定响应即为通过
|  | 安全签名校验 | P | 31 01 DD 02 | 固定回正响应71 01 DD 02 XX 0x00:成功 0x01:供应商签名校验失败 0x02:主机厂签名校验失败 0x03:密钥不存在失败; XX为0x00即为通过
|  | 检查编程依赖性 | P | 31 01 FF 01 | 肯定响应即为通过
|  | 触发安装 | P | 31 01 DD 03 | 肯定响应即为通过
|  | 查询安装激活进度 | P | 22 F0 F2 | 建议1s周期性查询，查询到安装进展为100%通过触发1101复位， 超时时间建议30min
| 后编程 | 开网络和应用报文 | F | 28 80 03 | 肯定响应即为通过
|  | ECU复位 | P | 1101 | 肯定响应即为通过，响应15s后开始建链
|  | 建链、路由激活 | P |  | 诊断仪软件内部判断一下连接是否还在，如若还在就继续执行后续操作，如若连接断开，则重新建立连接；建链超时时间不小于10min
|  | 查询安装激活进度 | P | 22 F0 F2 | 查询到安装进展为100%通过
|  | 切扩展会话 | P | 10 03 | 肯定响应即为通过
|  | 清DTC | P | 14 FF FF FF | 肯定响应即为通过
|  | 开DTC | F | 85 81 | 肯定响应即为通过
|  | 切默认会话 | F | 10 81 | 肯定响应即为通过
|  | 读取软件版本 | P | 22 F189 | 读取软件版本，校验软件版本是否正确，正确即通过
Note on D9: huangyw: 物理寻址
Note on D10: huangyw: 功能寻址