## 变更记录
变更日期 | 变更内容
2023-06-17 | 第一版
2023-07-05 | ABS接收120报文中的驾驶模式。
2023-07-07 | 删除220报文驾驶模式输出、换档开关、日行灯模式、 删除驾驶模式多余信号含义 220报文增加TCS开关。 320报文删除机油油位报警 126报文删除制动开关信号 增加2D2报文
2023-08-03 | 仪表增加接收0x1F2报文AngleX信号
2023-08-24 | 更换表格格式，增加数值符号类型 增加低配协议 根据和ECU厂家的讨论，修改了ECU发出的报文。 ECU不接收MTC_Mode_Change_Permission ECU接收后轮速信号 仪表高配接收油门开度，接收1F3报文 仪表增加触发OTA相关信号 仪表高配增加报文0x251，高配ECU接收
2023-08-25 | 取消ABS接收ECU驾驶模式
2023-10-26 | 将123报文内容修改后添加到126报文中
2024-03-25 | 增加2B5 MCR 报文。发动机转速信号发给MCR。
2024-03-27 | 数值定义改为中文。
2024-04-07 | MCR接收驾驶模式信号。
2024-04-13 | 3A1报文增加BatteryVoltageFront，BatteryVoltageRear
2024-04-18 | 2B5增加可变排气状态信号，由MCR发送，仪表接收。
2024-04-26 | 删除ABS 0x12F中的RollOverValid ，RollOver，DriveModeRsp
2024-05-29 | 修改MCR报文
2024-06-05 | 增加快换、弹射起步、发动机保护、新手模式相关内容
2024-06-13 | 仪表增加ABSSwitch
2024-06-17 | 修改ExhaustStatus数值含义
2024-06-20 | 修改ExhaustStatus数值含义 删除发动机防盗相关信号
2024-07-18 | 增加可变进气
2024-07-25 | 修改油位电阻系数
2024-07-29 | 修改MCR电机驱动故障状态数值定义
2024-08-05 | 增加测试报文3AA
2024-08-10 | ECU增加接收12F报文。

## Matrix
发送方:接收方 R8200低配 | 发送方:接收方 R8200高配 | 报文名称 Msg_Name | 报文类型 Msg_Type | 报文标识符 Msg_ID | 报文发送类型 Msg_Send_Type | 报文周期时间 Msg_Cycle_Time | 报文发送的快速周期(ms) Msg_Cycle_Time_Fast | 报文快速发送的次数 Msg_Nr_Of_Reption | 报文延时时间(ms) Msg_Delay_Time | 报文长度 Msg_Length | 信号名称 Signal_Name | 信号描述 Signal_Description | 排列格式 Byte_Order | 起始字节 Start_Byte | 起始位 Start_Bit | 信号发送类型 Signal_Send_Type | 信号长度 Bit_Length | 数据类型 Date_Type | 精度 Factor | 偏移量 Offset | 物理最小值 Signal_Min_Value_Phy | 物理最大值 Signal_Max_Value_Phy | 总线最小值 Signal_Min_Value | 总线最大值 Signal_Max_Value | 初始值 Initial_Value | 无效值 Invalid_Value | 非使能值 Inactive_Value | 单位 Unit | 信号值描述 Signal_Value_Description | 备注 Comments
ECU:IP/MCR | ECU:PKE/IP/MCR | ECU_RPM_UP60 | NM | 0x120 | Cycle | 20 | 0 | 0 | 0 | 8
ECU:IP/MCR | ECU:PKE/IP/MCR | [9 empty] | EngineSpeed | 发动机转速 | Motorola | 1 | 8 | Cycle | 16 | Unsigned | 1 | 0 | 0 | 20000 | [5 empty] | rpm
ECU:IP/MCR | ECU:PKE/IP/MCR | [9 empty] | EngineSpeedSignalFailure | 发动机转速故障标志位 | Motorola | 3 | 31 | Cycle | 1 | Unsigned | 1 | 0 | 0 | 1 | [6 empty] | 0x0:正常 0x1:故障 | Engine Speed Valid
ECU:IP | ECU:IP/MCR | [9 empty] | DriveMode | 驾驶模式 | Motorola | 4 | 32 | Cycle | 3 | Unsigned | 1 | 0 | 0 | 7 | [6 empty] | 0x0:雨天 0x1:街道 0x2:运动 0x3:越野 0x4:越野2 0x5:专业 0x6:专业2 0x7:专业3 | ECU当前驾驶模式
ECU:IP | ECU:IP | [9 empty] | KillSwitch | 熄火开关状态 | Motorola | 4 | 35 | Cycle | 1 | Unsigned | 1 | 0 | 0 | 1 | [6 empty] | 0x0:禁止起动 0x1:可以起动 | 0x0:禁止起动，指示灯亮 0x1:可以起动，指示灯灭
ECU:IP | ECU:IP | [9 empty] | LanuchStatus | 弹射起步状态 | Motorola | 5 | 41 | Cycle | 2 | Unsigned | 1 | 0 | 0 | 3 | [6 empty] | 0x0:功能关闭 0x1:准备中 0x2:弹射就绪 | 0x0:功能关闭 指示符号熄灭 0x1:准备中 指示符号闪烁 0x2:弹射就绪 指示符号常亮
ECU:IP | ECU:IP | [9 empty] | EngineSpeedLimit | 发动机限速标志 | Motorola | 5 | 43 | Cycle | 1 | Unsigned | 1 | 0 | 0 | 1 | [6 empty] | 0x0:未限速 0x1:限速
ECU: | ECU: | [9 empty] | FanStatus | 风扇驱动输出状态 | Motorola | 4 | 39 | Cycle | 1 | Unsigned | 1 | 0 | 0 | 1 | [6 empty] | 0x0:关 0x1:开
ECU: | ECU: | [9 empty] | StarterEnResult | 继电器信号使能校验结果 | Motorola | 5 | 40 | Cycle | 1 | Unsigned | 1 | 0 | 0 | 1 | [6 empty] | 0x0:正常 0x1:故障 | Starter Enable Result 用于校验信号MCUStarterEnResult的正确性
ECU:IP | ECU:PKE/IP | [9 empty] | AliveCounter | 报文计数器 | Motorola | 6 | 52 | Cycle | 4 | Unsigned | 1 | 0 | 0 | 15 | [7 empty] | Alive Counter Counter就是自动累加,从0加到15,然后循环 初始值为0，每次报文发送，Counter加1；在Busoff出现恢复后，按照off前的值加1继续发送; ECU Reset 以后，Counter值清零。
ECU:IP | ECU:PKE/IP | [9 empty] | CheckSum | 报文校验和 | Motorola | 7 | 56 | Cycle | 8 | Unsigned | 1 | 0 | 0 | 255 | [7 empty] | Checksum必须为计算后实际值。 CRC8, Polynomial=0x1D,Initial value=0xFF,no input data reflected,no Result data reflected, XOR value=0xFF,Check data=0x4B, Magic check data=0xC4
ECU:ABS/IP | ECU:ABS/IP | ECU_Gear_CluchSw_UP60 | NM | 0x126 | Cycle | 20 | 0 | 0 | 0 | 8
ECU:IP | ECU:IP | [9 empty] | Gear | 档位信号 | Motorola | 0 | 0 | Cycle | 4 | Unsigned | 1 | 0 | 0 | 6 | [6 empty] | 0x0: N 0x1: 1 0x2: 2 0x3: 3 0x4: 4 0x5: 5 0x6: 6 | Gear Position
ECU:IP | ECU:IP | [9 empty] | GearMalfunction | 档位信号有效性标志位 | Motorola | 0 | 4 | Cycle | 1 | Unsigned | 1 | 0 | 0 | 1 | [6 empty] | 0x0:正常 0x1:故障 | Gear Position Valid
ECU: | ECU: | [9 empty] | ClutchSwitchStatus | 离合器开关状态 | Motorola | 0 | 5 | Cycle | 1 | Unsigned | 1 | 0 | 0 | 1 | [6 empty] | 0x0:未捏离合 0x1:捏离合 | Clutch Switch Status
ECU: | ECU: | [9 empty] | QuickShiftSensorValue | 快换传感器信号值 | Motorola | 1 | 8 | Cycle | 8 | Unsigned | 0.02 | 0 | 0 | 5 | [5 empty] | V
ECU:IP | ECU:IP | [9 empty] | QuickShiftActive | 快换使能 | Motorola | 2 | 16 | Cycle | 1 | Unsigned | 1 | 0 | 0 | 1 | [6 empty] | 0x0:禁止 0x1:允许 | R8200 表示是否在执行快换
ECU:ABS | ECU:ABS | [9 empty] | CurrentTorque | 当前扭矩 | Motorola | 4 | 36 | Cycle | 12 | Unsigned | 0.125 | 0 | 0 | 511.875 | [5 empty] | Nm | 0xFFF:无效值
ECU:ABS | ECU:ABS | [9 empty] | TorqueDemand | 需求扭矩 | Motorola | 5 | 40 | Cycle | 12 | Unsigned | 0.125 | 0 | 0 | 511.875 | [5 empty] | Nm | 0xFFF:无效值
ECU:IP | ECU:IP | [9 empty] | AliveCounter | 报文计数器 | Motorola | 6 | 52 | Cycle | 4 | Unsigned | 1 | 0 | 0 | 15 | [7 empty] | Alive Counter就是自动累加,从0加到15,然后循环 初始值为0，每次报文发送，Counter加1；在Busoff出现恢复后，按照off前的值加1继续发送; ECU Reset 以后，Counter值清零。
ECU:IP | ECU:IP | [9 empty] | CheckSum | 报文校验和 | Motorola | 7 | 56 | Cycle | 8 | Unsigned | 1 | 0 | 0 | 255 | [7 empty] | Checksum必须为计算后实际值。 CRC8, Polynomial=0x1D,Initial value=0xFF,no input data reflected,no Result data reflected, XOR value=0xFF,Check data=0x4B, Magic check data=0xC4
ECU:IP | ECU:IP | ECU_Data2_UP60 | NM | 0x240 | Cycle | 100 | 0 | 0 | 0 | 8
ECU: | ECU: | [9 empty] | ECU_Eng_Tans | 发动机进气温度 | Motorola | 0 | 0 | Cycle | 8 | Unsigned | 0.75 | -50 | -50 | 140.5
ECU: | ECU: | [9 empty] | ECU_Throttle_Position | 节气门开度 | Motorola | 1 | 8 | Cycle | 8 | Unsigned | 0.392157 | 0 | 0 | 100
ECU: | ECU: | [9 empty] | ECU_VBattery | 蓄电池电压 | Motorola | 2 | 16 | Cycle | 8 | Unsigned | 0.1 | 0 | 0 | 25.5
ECU:IP | ECU:IP | [9 empty] | ECU_Side_Stand_Position | 边撑位置 | Motorola | 4 | 32 | Cycle | 1 | Unsigned | 1 | 0 | 0 | 1 | [6 empty] | 0x0:侧支架放下 0x1:侧支架收起
ECU:IP | ECU:IP | [9 empty] | ECU_Dump_Status | 倾倒开关状态 | Motorola | 4 | 34 | Cycle | 1 | Unsigned | 1 | 0 | 0 | 1 | [6 empty] | 0x0:倾倒 0x1:未倾倒
ECU:IP | ECU:IP | [9 empty] | MIL | 发动机故障灯 | Motorola | 4 | 35 | Cycle | 2 | Unsigned | 1 | 0 | 0 | 3 | [6 empty] | 0x0:灭 0x1:亮 | 0x2~0x3: Reserved
ECU:IP | ECU:IP | [9 empty] | WaterTemperatureMalf | 冷却水温度有效位 | Motorola | 4 | 37 | Cycle | 1 | Unsigned | 1 | 0 | 0 | 1 | [6 empty] | 0x0:正常 0x1:故障
ECU: | ECU: | [9 empty] | ECU_Eng_Tans_Malf | 发动机进气温度有效位 | Motorola | 4 | 38 | Cycle | 1 | Unsigned | 1 | 0 | 0 | 1 | [6 empty] | 0x0:正常 0x1:故障
ECU:IP | ECU:IP | [9 empty] | WaterTemperature | 冷却水温度 | Motorola | 7 | 56 | Cycle | 8 | Unsigned | 0.75 | -50 | -50 | 140.5
ECU:IP | ECU:IP | ECU_Data4_UP60 | NM | 0x241 | Cycle | 100 | 0 | 0 | 0 | 8
ECU:IP | ECU:IP | [9 empty] | ECU_Fuel_Consumption | 发动机油耗 | Motorola | 2 | 16 | Cycle | 16 | Unsigned | 0.01 | 0 | 0 | 655.35
ECU: | ECU: | [9 empty] | ECU_AtmosphericPressure | 大气压力 | Motorola | 7 | 56 | Cycle | 16 | Unsigned | 0.039 | 0 | 0 | 2555